## 预算
工程量清单
序号 | 名称 | 说明 | 单位 | 计算式 | 工程量 | 备注
1 | 拆除双开门 | 人工、机械 | 档 | 1 | 1
2 | 拆除大门门套 | 人工、机械 | 项 | 1 | 1
3 | 拆除干挂大理石 | 人工、机械 | m² | 2.5*3.2-1.4*2.1 | 5.06
4 | 24红砖墙扩门洞（原1.4m*2.1m，现扩为2m*2.5宽） | 人工、机械 | 项 | 1 | 1
5 | 门洞扩宽后墙体批灰 | 人工、材料 | m | 2.1 | 2.1
6 | 九厘板打底30*40木方做支架包门套 | 人工、材料 | m² | (2.1*2+1.6)*0.3 | 1.74
7 | 3.5厘铝塑板饰面 | 品牌：白云吉祥 | m² | (2.1*2+1.6)*0.3 | 1.74
8 | 安装双开防盗门（原有旧门） | 人工、材料 | 档 | 2 | 2
9 | 彩钢钢隔墙刷防锈漆 | 品牌：鱼峰 | m² | 24 | 24
10 | 红砖砌18墙 | 人工、材料 | m² | 14*1.5+14*0.3+2.4*1 | 27.6
11 | 红砖墙批灰 | 人工、材料 | m² | 14*1.5+14*0.3+2.4*1 | 27.6
12 | 铲除两端墙面腻子层 | 人工、机械 | m² | 9 | 9
13 | 房间内墙面刮腻子 | 品牌：睡宝 | m² | 15 | 15
14 | 房间内墙面刷乳胶漆 | 品牌：多乐士 | m² | (4.2+3.6+1.5+4+4)*2.5 | 43.25
15 | 1.6厚镀锌铁皮轧制200*200通风管 | 人工、材料 | m | 10 | 10
16 | 1.6厚镀锌铁皮轧制200*200弯头 | 人工、材料 | 个 | 1 | 1
17 | 机械切割地面瓷砖（两条，砌基础围墙） | 人工、机械 | m | 11 | 11
18 | 混凝土地面挖450mm*450mm地沟 | 人工、机械 | m | 16 | 16
19 | 地沟内预埋PVC160排水管 | 品牌：联塑 | m | 16 | 16
20 | 160PVC三通 | 品牌：联塑 | 个 | 3 | 3
21 | 160PVC弯头 | 品牌：联塑 | 个 | 3 | 3
22 | 回填地沟20公分 | 人工、材料 | m | 16 | 16
23 | 地沟内三面砌红砖墙（做成30cm*20cm的排水沟） | 人工、材料 | m | 16 | 16
24 | 排水沟内三面水泥砂浆批灰 | 人工、材料 | m | 16 | 16
25 | 排水沟内三面刷防水涂料 | 品牌：大禹 | m | 16 | 16
26 | 安装350*500铸铁沟盖板 | 人工、材料 | 块 | 32 | 32
27 | 煤渣回填洗衣机烘干机地面基础（10公分高） | 人工、材料 | m² | 2.4*14 | 33.6
28 | 机器基础打10公分厚地台 | 人工、材料 | m² | 2.4*15 | 33.6
29 | 地面基础与后墙刷防水涂料（两遍） | 品牌：大禹 | m² | 21+2.4*14 | 54.6
30 | 机器基础与后墙贴瓷砖 | 品牌：新中源 | m² | 14*1.5+17*0.25+2.4*14+18.8*0.3+2.4*2 | 69.29
31 | 整理房间内原线路（电线、网线） | 人工 | 项 | 1 | 1
32 | 2P40A空开 | 品牌：德力西 | 个 | 4 | 4
33 | 4位空开合 | 人工、材料 | 个 | 4 | 4
34 | 6m²铜芯线 | 品牌：桂林国际 | m | 200 | 200
35 | 十孔插座 | 人工、材料 | 个 | 10 | 10
36 | 32PPR水管 | 品牌：联塑 | m | 80 | 80
37 | 32铜内牙弯头 | 品牌：联塑 | 个 | 5 | 5
38 | 32铜外牙弯头 | 品牌：联塑 | 个 | 3 | 3
39 | PPR32弯头 | 品牌：联塑 | 个 | 8 | 8
40 | PPR32三通 | 品牌：联塑 | 个 | 3 | 3
41 | 32*15内牙弯头 | 品牌：联塑 | 个 | 8 | 8
42 | 15全铜水龙头 | 品牌：永利 | 个 | 8 | 8
43 | 安装400*400工业强力排风扇 | 品牌：金羚 | 台 | 4 | 4
44 | 钢筋混凝土支模板现浇门头承重梁（14锣纹钢4根加圈筋）4条 | 人工、材料 | m² | 2 | 2
45 | 红砖砌24墙门洞 | 人工、材料 | m² | 0.55*2.1+0.4*2 | 1.96
46 | 门口墙面干挂天然大理石 | 人工、材料 | m² | 2.5*3.2-1.4*2.1 | 5.06
47 | 40PPR热熔管 | 品牌：金牛 | m | 40 | 40
48 | 32球阀 | 品牌：金牛 | 个 | 2 | 2
49 | 40不锈钢球阀 | 人工、材料 | 个 | 1 | 1
50 | 给水主管道50*40铁补心 | 人工、材料 | 个 | 1 | 1
51 | PPR40*40外牙弯头 | 品牌：金牛 | 个 | 2 | 2
52 | PPR40弯头 | 品牌：金牛 | 个 | 10 | 10
53 | PPR40三通 | 品牌：金牛 | 个 | 2 | 2
54 | PPR40*32直通 | 品牌：金牛 | 个 | 4 | 4
55 | 拆除天面吊顶 | 人工 | m² | 1.2*40 | 48
56 | 3*35+2*16电缆 | 品牌：桂林国际 | m | 88 | 88
57 | 安装600*800烤漆配电箱 | 人工、材料 | 个 | 1 | 1
58 | 改装原配电箱线路 | 人工、材料 | 项 | 1 | 1
59 | 安装500*600烤漆配电箱 | 人工、材料 | 个 | 1 | 1
60 | 3P100A空开 | 品牌：德力西 | 个 | 1 | 1
61 | 100A有功动力电表 | 品牌：德力西 | 个 | 1 | 1
62 | 液压安装35m²铜耳 | 人工、材料 | 个 | 12 | 12
63 | 液压安装16m²铜耳 | 人工、材料 | 个 | 8 | 8
64 | 机械钻24砖墙50洞 | 人工、机械 | 个 | 6 | 6
65 | 恢复吊顶（更换部分龙骨） | 人工、材料 | m² | 1.2*40 | 48
66 | 清理卫生 | 人工 | 项 | 1 | 1
注：不包含机器安装和专用电缆敷设