## Sheet1
柳州市工人医院总院行政办公区2楼会议室隔音改造工程预算清单
序号 | 名称 | 品牌、规格 | 单位 | 计算式 | 工程量 | 单价 |  |  |  | 合计
[6 empty] | 合计 | 人工 | 机械 | 材料
1 | 办公室保护 | 人工、材料 | m² | 83+24+115+57+110 | 389
2 | 脚手架（搬运及安装） | 人工、材料 | 项 | 1副*8元*40套*12天 | 12
3 | 拆除吊顶可回收再次利用（清理搬运到指定位置） | 人工 | m² | 83+24+115+57+110 | 389
4 | 吊顶基础工程（吊杆、主副龙骨） | 全螺纹螺柱：8mm铁质 | m² | 83+24+115+57+110 | 389
六角螺母：8mm铁质
膨胀钉：10*8mm铁质
主副龙骨品牌：欧美斯
主龙骨：3000（长）*60（宽）*27（高度）*1.2（厚度）mm
副龙骨：3000*60*27*0.6mm
主副龙骨连接件：铁质
人工、材料
5 | 第一层吊顶九厘板上铺设隔音棉（鸡蛋隔音棉） | 品牌：诸葛茅庐 | m² | 83+24+115+57+110 | 389
材质：橡胶
厚度：3cm
人工、材料
6 | 第二层吊顶九厘板铺设（防火阻燃板） | 品牌：骏马 | m² | 83+24+115+57+110 | 389
规格1.22*2.44m
7 | 第三层竹木护墙板铺设 | 品牌：盛福 | m² | 83+24+115+57+110 | 389
规格：3000*600*9mm
大小孔竹木纤维材质
8 | 结构胶 | 结构胶品牌：南南 | 支 | (83+24+115+57+110)*0.5 | 194.5
型号：995
颜色：瓷白
9 | 枪钉（直钉）（钢钉） | 枪钉品牌：龙泉剑30mm枪钉、38mm钢钉 | 盒 | （83+24+115+57+110）*0.2 | 77.8
10 | 定制铝制灯框条 | 300*600mm | 个 | 60 | 60
人工、材料
11 | 吊顶收边线条 | 品牌：海创 | m | 83+24+115+57+110 | 389
规格:20阴角线*3m
12 | 垃圾外运（不可回收垃圾） | 人工、机械（汽车） | m² | 83+24+115+57+110 | 389
13 | 清理卫生 | 人工 | 处 | 5 | 5
A | 合计 |  | 0
B | 措施费项目 |  | 0
C | 税金 |  | 0
D | 合计 |  | 0