## 预算单
柳州市工人医院总院职工之家改造项目工程量清单
序号 | 项目 | 单位 | 工程量 |  | 金额（元） |  | 备注
|  |  |  | 人工 | 综合单价 | 合价
1 | 铝单板吊顶拆装 | 项 | 1 |  |  |  | 拆除原有的铝吊顶修改后把原吊顶恢复上
2 | 埃特板隔墙 | ㎡ | 55 |  |  |  | 石膏板品牌相当于或优于泰山，隔断A-埃特板、8厘、9厘助燃多层夹板、75系列轻钢龙骨做法：1. 拆除原吊顶，把轻钢龙骨固定。2.两面先封阻燃板后再两面封石膏板。
3 | 刮腻子乳胶漆 | ㎡ | 110 |  |  |  | 1.刮腻子种类、遍数：耐水防霉腻子三遍2.涂料品种、喷刷遍数：乳胶漆二底三面品牌：相当于或优于“卡丹”、“立邦”档次
4 | Pvc踢脚线 | M | 60
5 | PVC防撞角 | M | 50
6 | 活动屏风 | ㎡ | 27.54 |  |  |  | （1）轨道及边框：采用6063-T6阳极氧化铝合金；（银色） （2）吊轮：POM四五号调质钢；（3）内置材料：木方条、隔音棉、强力压簧、密封机动撑； （4）饰面材料；三聚氰胺免漆板。
7 | 舞蹈镜 | ㎡ | 86 |  |  |  | 无框舞蹈镜贴墙安装5mm高清镜面、打孔安装
8 | 隔断柜（上放文挡、下为台面厚350)2.715×5.5 | ㎡ | 14.9 |  |  |  | 柜子材料为：柜体、柜门用E级18厘多层实木板，四面封边，采用三合一组装制作而成，背板为E级6厘多层板。此报价含五金配件、安装费及运输搬楼费用，不含税费
9 | 接待台（圆孤型） | M | 2 |  |  |  | 柜子材料为：柜体、柜门用E级18厘多层实木板，四面封边，采用三合一组装制作而成，背板为E级6厘多层板。此报价含五金配件、安装费及运输搬楼费用，不含税费
10 | 投影屏（两边为展柜厚350） 2.715×4.02 |  | 10.91 |  |  |  | 柜子材料为：柜体、柜门用E级18厘多层实木板，四面封边，采用三合一组装制作而成，背板为E级6厘多层板。此报价含五金配件、安装费及运输搬楼费用，不含税费
11 | 定制饰面板单开门 | 樘 | 1 |  |  |  | 门尺寸：900×2100mm
12 | 医用隔帘 | M | 14 |  |  |  | 塑钢轨道、顶部安装（含配件）
13 | 背景音乐 （六分区蓝牙、插卡广播功率放大器；同轴高保真吸顶喇叭；2*1.0平方，无氧铜护套线） | 套 | 1 |  |  |  | 功能说明： ■采用国际级先进高效功率放大电路，具有高效节能、低失真、功率大、噪声小、负载强等优势 ■2路辅助（AUX）线路输入，2路话筒输入。 ■线路1、线路2音量独立可调，同时具有MP3独立音量控制。 ■内置蓝牙/MP3功能模块，方便手机推送节目播放。 ■话筒1最高优先级别，可强切其他线路输入功能，话筒2与线路1、线路2。 ■带有高低音调节功能。 ■设有先进短路、过热、过载保护功能。 ■线路设有限幅功能，可预防功放输出过大保护喇叭。 ■支持多种指示灯显示(电源、信号、削峰、保护LED指示灯)。 ■采用风机强制散热结构，可以让机器长期时间工作。 ■具有市电波动保护功能，支持过压保护，欠压保护 技术参数： ■输出额定功率：120W ■定压输出：100V±5% ■电源：AC220V ■灵敏度非平衡：线路：10dB MIC： -40dB EMC:10dB ■频响：20-20KHz ■信噪比：>85dB ■效率：>90% ■谐波失真 THD ≤ 1% ■工作湿度： 20%～80%相对湿度 ■工作温度：-10～60度 ■尺寸：282x401x65
14 | 摄像头 | 台 | 4 |  |  |  | TC-C15FN 配置:I3 (2.8/4mm) 1/2.8英寸500万像素CMOS传感器 2.8mm/4mm高清定焦镜头可选，ICR双滤切换 20～30米有效红外距离 支持三码流同时输出，主码流最高分辨率2592*1944@18fps 支持宽动态、背光补偿、强光抑制、数字降噪和图像翻转 支持H.265、H.264 HP/MP/BP、M-JPEG编码，支持S+超级码流 支持智能分析，包括8种行为分析、人数统计、视频诊断、音频异常检测，人脸检测 支持走廊模式、透雾、场景模式设置 支持图片叠加、MTU设置、多播、黑白名单、SNMP同轴高保真吸顶喇叭 20W, 5″单元，ABS塑料，带同轴高音，同轴高音头不可摇摆方向，频响60-20KHZ，外观尺寸φ203*80 ，开孔尺寸φ170
15 | 网线 | 米 | 305 |  |  |  | 相当于或优于秋叶原超五类
16 | 跳线 | 条 | 4 |  |  |  | 2米
17 | 水晶头 | 个 | 8 |  |  |  | 超五类
18 | 线管 | 米 | 12 |  |  |  | DN20
19 | 插座 | 个 | 14 |  |  |  | 相当于或优于正泰
20 | 2.5铜芯电线 | 卷 | 3 |  |  |  | 相当于或优于桂林电缆总厂
21 | 把杆 | M | 10 |  |  |  | 落地安装带支架
22 | 玻璃贴膜 | ㎡ | 90 |  |  |  | 贴磨砂膜
23 | 合计 | [5 empty] | 0