## 封-2_工程预算价
柳州市工人医院鱼峰山院区8号楼屋面防水 |  | 工程
工 程 量 清 单
柳州市工人医院
委 托 人:
(单位盖章)
预算审核人:
(单位盖章)
2022年11月28日
软件名称及版本号：博奥清单计价软件V17（版本号：17.0.01） 工程计价软件测评合格编号：2016J02
封-2

## 扉-2_工程预算价
| 柳州市工人医院鱼峰山院区8号楼屋面防水 |  |  |  | 工程
工 程 量 清 单
工程预算价 |  | (小写):
(大写):
|  | 柳州市工人医院 | 预 算
委 托 人: |  |  | 审 核 人：
|  | （单位盖章） |  | （单位资质专用章）
法定代表人 |  |  | 法定代表人
或其授权人： |  |  | 或其授权人：
|  | （签字或盖章） |  | （签字或盖章）
编 制 人： |  |  | 复 核 人：
|  | （造价人员签字） |  | (造价工程师签字盖专用章)
编 制 时 间: |  | 2022年11月28日 | 复 核 时 间： | 2022年11月28日
扉-2

## 表-02_建设项目工程量清单汇总表
建设项目工程量清单汇总表
工程名称:柳州市工人医院鱼峰山院区8号楼屋面防水工程 |  |  |  | 第1页 共1页
序号 | 单项工程名称 | 金额(元) | 其中:(元)
|  |  | 暂估价 | 安全文明
施工费
工程预算价合计
表-02

## 表-03_单项工程工程量清单汇总表
单项工程工程量清单汇总表
工程名称:柳州市工人医院鱼峰山院区8号楼屋面防水工程 |  |  |  | 第1页 共1页
序号 | 单位工程名称 | 金额(元) | 其中:(元)
|  |  | 暂估价 | 安全文明
施工费
1.1 | 拆除
1.2 | 建筑
工程预算价合计
表-03

## 表-04_单位工程工程量清单汇总表
单位工程工程预算价汇总表
工程名称:柳州市工人医院鱼峰山院区8号楼屋面防水工程 |  |  | 第1页 共1页
序号 | 汇总内容 | 金额(元) | 备注
拆除
1 | 分部分项工程和单价措施项目清单计价合计
1.1 | 其中:暂估价
2 | 总价措施项目清单计价合计
2.1 | 其中:安全文明施工费
3 | 其他项目清单计价合计
4 | 税前项目清单计价合计
5 | 规费、税金项目清单计价合计
5.1 | 其中:增值税
6 | 工程总造价=1+2+3+4+5
建筑
1 | 分部分项工程和单价措施项目清单计价合计
1.1 | 其中:暂估价
2 | 总价措施项目清单计价合计
2.1 | 其中:安全文明施工费
3 | 其他项目清单计价合计
4 | 税前项目清单计价合计
5 | 规费
6 | 增值税
7 | 工程总造价=1+2+3+4+5+6
工程项目汇总
1 | 分部分项工程和单价措施项目清单计价合计
1.1 | 其中:暂估价
2 | 总价措施项目清单计价合计
2.1 | 其中:安全文明施工费
3 | 其他项目清单计价合计
4 | 税前项目清单计价合计
5 | 规费、税金项目清单计价合计
5.1 | 其中:增值税
6 | 工程总造价=1+2+3+4+5
5 | 规费
6 | 增值税
表-04

## 表-08_分部分项工程和单价措施项目清单与计价表
分部分项工程和单价措施项目清单与计价表
工程名称:柳州市工人医院鱼峰山院区8号楼屋面防水工程 | [5 empty] | 第1页 共1页
序 号 | 项目编码 | 项目名称及 项目特征描述 | 计量单位 | 工程量 | 金额(元)
[5 empty] | 综合单价 | 合 价 | 其中：
暂估价
拆除
分部分项工程
G.1 人工拆除工程
1 | 011607002001 | 防水层拆除 | ㎡ | 433.64
1.人工机械拆除原楼面防水保护层
2.人工机械拆除原楼面保温层
3.人工机械拆除原楼面卷材防水
建筑
分部分项工程
A.7 屋面及防水工程
2 | 010902001001 | 屋面卷材防水 | ㎡ | 503.32
1.卷材品种、规格、厚度:3厚自粘沥青防水卷材
2.防水层做法：接缝处做100mm覆盖拼接，墙边上卷400mm扣入墙体收口
A.8 保温、隔热、防腐工程
3 | 011001001001 | 保温隔热屋面 | ㎡ | 391.16
1.保温隔热材料品种、规格、厚度:挤塑聚苯板、厚度40mm
A.9 楼地面工程
4 | 011101006001 | 平面砂浆找平 | ㎡ | 377.64
1.1：2水泥砂浆（预拌地面砂浆 YD20）找坡1%，平均厚度30mm
5 | 011101006002 | 平面砂浆找平层 | ㎡ | 56.00
1.1：2水泥砂浆（预拌地面砂浆 YD20）找坡1%，平均厚度50mm
6 | 011101003001 | 防水层细石混凝土保护层 | ㎡ | 56.00
屋面找坡厚度超50mm部分用C20细石砼回填15mm
合 计
∑人工费
∑材料费
∑机械费
∑管理费
∑利 润
表-08

## 表-09_工程量清单综合单价分析表
工程量清单综合单价分析表
工程名称：柳州市工人医院鱼峰山院区8号楼屋面防水工程 | [7 empty] | 第1页 共2页
序号 | 项目编码 | 项目名称及项目 特征描述 | 单位 | 工程量 | 综合单价 | 综合单价
[5 empty] | （元） | 人工费 | 材料费 | 机械费 | 管理费 | 利润 | 其中: 暂估价
拆除
分部分项工程
G.1 人工拆除工程
1 | 011607002001 | 防水层拆除 | ㎡ | 433.64
1.人工机械拆除原楼面防水保护层
2.人工机械拆除原楼面保温层
3.人工机械拆除原楼面卷材防水
| 07010082 | 铲除卷材、涂膜防水层 带砂石保护层 | 100㎡ | 4.3364
| 07010065 | 屋面拆除 屋面保温层 加气混凝土 | 100㎡ | 4.3364
建筑
分部分项工程
A.7 屋面及防水工程
2 | 010902001001 | 屋面卷材防水 | ㎡ | 503.32
1.卷材品种、规格、厚度:3厚自粘沥青防水卷材
2.防水层做法：接缝处做100mm覆盖拼接，墙边上卷400mm扣入墙体收口
| A7-41换 | 自粘防水卷材屋面 干铺法{冷底子油 30∶70} | 100㎡ | 5.0332
A.8 保温、隔热、防腐工程
3 | 011001001001 | 保温隔热屋面 | ㎡ | 391.16
1.保温隔热材料品种、规格、厚度:挤塑聚苯板、厚度40mm
| A8-21换 | 屋面保温 挤塑聚苯板 厚度40mm | 100㎡ | 3.9116
A.9 楼地面工程
4 | 011101006001 | 平面砂浆找平 | ㎡ | 377.64
1.1：2水泥砂浆（预拌地面砂浆 YD20）找坡1%，平均厚度30mm
表－09
工程量清单综合单价分析表
工程名称：柳州市工人医院鱼峰山院区8号楼屋面防水工程 | [7 empty] | 第2页 共2页
序号 | 项目编码 | 项目名称及项目 特征描述 | 单位 | 工程量 | 综合单价 | 综合单价
[5 empty] | （元） | 人工费 | 材料费 | 机械费 | 管理费 | 利润 | 其中: 暂估价
| A9-1换 | 水泥砂浆找平层 混凝土或硬基层上 20mm{换:预拌地面砂浆 YD20} | 100㎡ | 3.7764
| A9-3换 | 水泥砂浆找平层 每增减5mm{换:预拌地面砂浆 YD20} | 100㎡ | 3.7764
5 | 011101006002 | 平面砂浆找平层 | ㎡ | 56.00
1.1：2水泥砂浆（预拌地面砂浆 YD20）找坡1%，平均厚度50mm
| A9-1换 | 水泥砂浆找平层 混凝土或硬基层上 20mm{换:预拌地面砂浆 YD20} | 100㎡ | 0.5600
| A9-3换 | 水泥砂浆找平层 每增减5mm{换:预拌地面砂浆 YD20} | 100㎡ | 0.5600
6 | 011101003001 | 防水层细石混凝土保护层 | ㎡ | 56.00
屋面找坡厚度超50mm部分用C20细石砼回填15mm
| A9-4 | 细石混凝土找平层 40mm{素水泥浆} | 100㎡ | 0.5600
| A9-5 | 细石混凝土找平层 每增减5mm{碎石 GD20 商品普通砼 C20} | 100㎡ | 0.5600
表－09

## 表-11_总价措施项目清单与计价表
总价措施项目清单与计价表
工程名称:柳州市工人医院鱼峰山院区8号楼屋面防水工程 | [5 empty] | 第1页 共1页
序 号 | 项目编码 | 项 目 名 称 | 计 算 基 础 | 费 率(%) 或标准 | 金 额(元) | 备注
|  | 拆除 |  |  | 102.44
1 | 桂011801001001 | 安全文明施工费 | ∑(分部分项人材机+单价措施人材机)
3 | 桂011801003001 | 雨季施工增加费
建筑
1 | 桂011801001001 | 安全文明施工费 | ∑(分部分项人材机+单价措施人材机) (45297.43+0)
2 | 桂011801002001 | 检验试验配合费
3 | 桂011801003001 | 雨季施工增加费
4 | 桂011801004001 | 工程定位复测费
合 计
注：以项计算的总价措施，无“计算基础”和“费率”的数值，可只填“金额”数值，但应在备注栏说明施工方案出处或计算方式。
表-11

## 表-14_税前项目清单与计价表
税前项目清单与计价表
工程名称:柳州市工人医院鱼峰山院区8号楼屋面防水工程 |  |  |  |  | 第1页 共1页
序号 | 项目编码 | 项目名称及项目特征 描述 | 计量单位 | 工程量 | 金 额(元)
[5 empty] | 单价 | 合 价
|  | 拆除 |  |  |  | 2858.29
1 | 010103002001 | 新型智能环保渣土车挖、装、运 |  | 43.36
1.新型智能环保渣土车运距10KM以内的挖、装、运
结算报审时需提供柳州市建筑垃圾处置许可证、柳州市建筑垃圾准运证
及业主监理确认的运输路线和运距签证作为计价依据
2 | 010103002002 | 新型智能环保渣土车每增减1km运距的运输 |  | 43.36
1.新型智能环保渣土车的挖、装、运，暂按增加1km
2.本项为每增1km运输，结算按实际距离增减，不足1km部分按比例计算
结算报审时需提供柳州市建筑垃圾处置许可证、柳州市建筑垃圾准运证
及业主监理确认的运输路线和运距签证作为计价依据
3 | 010103002003 | 建筑垃圾消纳费 |  | 43.36
1.不含原市政府收取的5元/m3垃圾消纳费
2.结算时按柳州市城市建筑垃圾处置许可申请表和签证办理结算
合 计
注：税前项目包含除增值税以外的所有费用。
表-14

## 主要材料及价格表(有信息价)
主要材料及价格表
工程名称:柳州市工人医院鱼峰山院区8号楼屋面防水工程 |  |  |  | 第1页 共1页
序号 | 材料编码 | 项目名称及规格、型号等特殊要求 | 单位 | 数量 | 单价（元）
1 | R0101001 | 建筑综合工日(一类) | 工日 | 71.117
2 | 040102001 | 普通硅酸盐水泥 32.5MPa | t | 0.743
3 | 043006003 | 预拌地面砂浆 YD20 |  | 14.325
4 | 133101005 | 石油沥青 60#～100# | kg | 77.687
5 | 133321002 | 自粘聚合物改性沥青防水卷材 聚酯胎基(PY)类 3.0mm厚 | ㎡ | 596.434
6 | 140301004 | 国V汽油 92# | kg | 189.903
7 | 151303102.1 | 挤塑聚苯板（XPS) 40mm | ㎡ | 398.983
8 | 341101001 | 水 |  | 13.127
9 | 043103003 | 碎石 GD20 商品普通砼 C20 |  | 0.834
10 | 140304001 | 轻柴油 0# | kg | 53.73
11 | 341103001 | 电 | kW.h | 1.256