## 扉-1_招标工程量清单
| 西院学生宿舍综合楼(后勤楼)增设钢结构疏散楼梯工程 |  |  |  | 工程
招 标 工 程 量 清 单
柳州市工人医院
招 标 人: |  |  | 造价咨询人：
|  | （单位盖章） |  | （单位资质专用章）
法定代表人 |  |  | 法定代表人
或其授权人： |  |  | 或其授权人：
|  | （签字或盖章） |  | （签字或盖章）
编 制 人： |  |  | 复 核 人：
|  | （造价人员签字） |  | (造价工程师签字盖专用章)
编 制 时 间: |  |  | 复 核 时 间：
扉-1

## 表-02_建设项目投标报价汇总表
建设项目投标报价汇总表
工程名称:西院学生宿舍综合楼(后勤楼)增设钢结构疏散楼梯工程 |  |  |  | 第1页 共1页
序号 | 单项工程名称 | 金额(元) | 其中:(元)
|  |  | 暂估价 | 安全文明
施工费
1.1 | 西院学生宿舍综合楼（后勤楼）增设钢结构疏散楼梯工程
投标报价合计
表-02

## 表-03_单项工程投标报价汇总表
单项工程投标报价汇总表
工程名称:西院学生宿舍综合楼(后勤楼)增设钢结构疏散楼梯工程 |  |  |  | 第1页 共1页
序号 | 单位工程名称 | 金额(元) | 其中:(元)
|  |  | 暂估价 | 安全文明
施工费
1.1.1 | 西院学生宿舍综合楼（后勤楼）增设钢结构疏散楼梯工程-拆除
1.1.2 | 西院学生宿舍综合楼（后勤楼）增设钢结构疏散楼梯工程-建筑
1.1.3 | 西院学生宿舍综合楼（后勤楼）增设钢结构疏散楼梯工程-安装
投标报价合计
表-03

## 表-04_单位工程投标报价汇总表
单位工程投标报价汇总表
工程名称:西院学生宿舍综合楼(后勤楼)增设钢结构疏散楼梯工程 |  |  | 第1页 共2页
序号 | 汇总内容 | 金额(元) | 备注
西院学生宿舍综合楼（后勤楼）增设钢结构疏散楼梯工程-拆除
1 | 分部分项工程和单价措施项目清单计价合计
1.1 | 其中:暂估价
2 | 总价措施项目清单计价合计
2.1 | 其中:安全文明施工费
3 | 其他项目清单计价合计
4 | 税前项目清单计价合计
5 | 规费
6 | 增值税
7 | 工程总造价=1+2+3+4+5+6
西院学生宿舍综合楼（后勤楼）增设钢结构疏散楼梯工程-建筑
1 | 分部分项工程和单价措施项目清单计价合计
1.1 | 其中:暂估价
2 | 总价措施项目清单计价合计
2.1 | 其中:安全文明施工费
3 | 其他项目清单计价合计
4 | 税前项目清单计价合计
5 | 规费
6 | 增值税
7 | 工程总造价=1+2+3+4+5+6
西院学生宿舍综合楼（后勤楼）增设钢结构疏散楼梯工程-安装
1 | 分部分项工程和单价措施项目清单计价合计
1.1 | 其中:暂估价
2 | 总价措施项目清单计价合计
2.1 | 其中:安全文明施工费
3 | 其他项目清单计价合计
4 | 税前项目清单计价合计
5 | 规费
6 | 增值税
7 | 工程总造价=1+2+3+4+5+6
工程项目汇总
1 | 分部分项工程和单价措施项目清单计价合计
1.1 | 其中:暂估价
2 | 总价措施项目清单计价合计
2.1 | 其中:安全文明施工费
3 | 其他项目清单计价合计
4 | 税前项目清单计价合计
5 | 规费
表-04
单位工程投标报价汇总表
工程名称:西院学生宿舍综合楼(后勤楼)增设钢结构疏散楼梯工程 |  |  | 第2页 共2页
序号 | 汇总内容 | 金额(元) | 备注
6 | 增值税
7 | 工程总造价=1+2+3+4+5+6
表-04

## 表-08_分部分项工程和单价措施项目清单与计价表
分部分项工程和单价措施项目清单与计价表
工程名称:西院学生宿舍综合楼(后勤楼)增设钢结构疏散楼梯工程 | [5 empty] | 第1页 共5页
序 号 | 项目编码 | 项目名称及 项目特征描述 | 计量单位 | 工程量 | 金额(元)
[5 empty] | 综合单价 | 合 价 | 其中：
暂估价
西院学生宿舍综合楼（后勤楼）增设钢结构疏散楼梯工程-拆除
分部分项工程
G.1 人工拆除工程
1 | 011601001001 | 砖砌体拆除 |  | 1.59
2 | 011610002001 | 金属门窗拆除 | ㎡ | 6.87
3 | 011608001001 | 铲除油漆面 | ㎡ | 50.43
4 | 011612001001 | 管道拆除 | m | 10.25
小 计
∑人工费
∑材料费
∑机械费
∑管理费
∑利 润
单价措施项目
小 计
∑人工费
∑材料费
∑机械费
∑管理费
∑利 润
合 计
∑人工费
∑材料费
∑机械费
∑管理费
∑利 润
西院学生宿舍综合楼（后勤楼）增设钢结构疏散楼梯工程-建筑
分部分项工程
A.1 土（石）方工程
5 | 010101004001 | 人工挖基坑土方 |  | 18.65
1.土壤类别:三类土
2.挖土深度:1.5m以内
6 | 010103001001 | 人工回填方 |  | 11.20
7 | 010103002001 | 余土弃置10km |  | 7.45
1.废弃料品种:土
表-08
分部分项工程和单价措施项目清单与计价表
工程名称:西院学生宿舍综合楼(后勤楼)增设钢结构疏散楼梯工程 | [5 empty] | 第2页 共5页
序 号 | 项目编码 | 项目名称及 项目特征描述 | 计量单位 | 工程量 | 金额(元)
[5 empty] | 综合单价 | 合 价 | 其中：
暂估价
2.运距:10km
A.3 砌筑工程
8 | 010401004001 | 240mm厚多孔砖墙 |  | 0.89
1.砖品种、规格、强度等级:MU10 多孔中砖
2.墙体类型:外墙
3.墙体厚度:240mm
4.砂浆种类、强度等级:混合砂浆 M5.0
A.4 混凝土及钢筋混凝土工程
9 | 010501003001 | C25独立基础 |  | 9.20
1.混凝土种类:商品混凝土
2.混凝土强度等级:C25
10 | 010502002001 | C25构造柱 |  | 0.48
1.混凝土种类:商品混凝土
2.混凝土强度等级:C25
11 | 010503005001 | C25过梁 |  | 0.17
1.混凝土种类:商品混凝土
2.混凝土强度等级:C25
12 | 010515001001 | 现浇构件钢筋 10以上 | t | 0.058
1.钢筋种类、规格:10以上
13 | 010515001002 | 现浇构件钢筋 φ10以内 | t | 0.014
1.钢筋种类、规格:φ10以内
14 | 010516002001 | 预埋铁件 | t | 0.194
15 | 桂010507008001 | 60mm厚C25混凝土地面硬化 | ㎡ | 18.22
1.混凝土种类:商品混凝土
2.混凝土强度等级:C25
3.地坪厚度:60mm厚
A.6 金属结构工程
16 | 010603003001 | 钢管柱 | t | 1.772
1.钢材品种、规格:Q235 150X150X6
2.构件运距:暂按5km
17 | 010606001001 | 钢支撑、钢拉条 | t | 0.242
1.钢材品种、规格:Q235 槽钢20b
2.构件运距:暂按5km
18 | 010606006001 | 5mm厚花纹钢板平台 | t | 1.723
1.钢材品种、规格:Q235 5mm厚花纹钢板
2.构件运距:暂按5km
表-08
分部分项工程和单价措施项目清单与计价表
工程名称:西院学生宿舍综合楼(后勤楼)增设钢结构疏散楼梯工程 | [5 empty] | 第3页 共5页
序 号 | 项目编码 | 项目名称及 项目特征描述 | 计量单位 | 工程量 | 金额(元)
[5 empty] | 综合单价 | 合 价 | 其中：
暂估价
19 | 010606008001 | 钢梯 | t | 1.744
1.钢材品种、规格:Q235 100X100X5
2.构件运距:暂按5km
20 | 010606009001 | 钢护栏 | t | 0.622
1.钢材品种、规格:扶手：圆钢管φ60*3.5，立杆：圆钢管φ60*3.5，竖杆φ20*2.75，横杆：32*3.25
2.构件运距:暂按5km
A.10 墙、柱面工程
21 | 011201001001 | 内墙面一般抹灰 | ㎡ | 1.99
1.20厚1:3水泥砂浆
22 | 011201001002 | 外墙面一般抹灰 | ㎡ | 1.99
A.12 门窗工程
23 | 010802003001 | 钢质防火门 | ㎡ | 5.04
1.双开钢质防火门（带摇头） C1200X2100
24 | 桂010811002001 | 门窗周边塞缝 | m | 10.80
A.13 油漆、涂料、裱糊工程
25 | 011406003001 | 墙面满刮腻子两遍 | ㎡ | 1.99
1.基层类型:抹灰面
2.腻子种类:成品腻子粉
3.刮腻子遍数:2遍
26 | 011407001001 | 内墙面乳胶漆两遍 | ㎡ | 1.99
1.基层类型:抹灰面
2.涂料品种、喷刷遍数:内墙涂料 二遍
27 | 011405001001 | 金属面红丹防锈漆两遍和调和漆二遍 | ㎡ | 196.33
1.除锈方式：人工除锈
2.油漆品种、遍数:红丹防锈漆两遍/调和漆二遍
小 计
∑人工费
∑材料费
∑机械费
∑管理费
∑利 润
单价措施项目
| 011701 | 脚手架工程
28 | 桂011701003001 | 外装修脚手架 | ㎡ | 70.27
| 011702 | 混凝土模板及支架(撑)
表-08
分部分项工程和单价措施项目清单与计价表
工程名称:西院学生宿舍综合楼(后勤楼)增设钢结构疏散楼梯工程 | [5 empty] | 第4页 共5页
序 号 | 项目编码 | 项目名称及 项目特征描述 | 计量单位 | 工程量 | 金额(元)
[5 empty] | 综合单价 | 合 价 | 其中：
暂估价
29 | 011702003001 | 构造柱 胶合板模板 木支撑 | ㎡ | 6.05
30 | 011702009001 | 过梁 胶合板模板 木支撑 | ㎡ | 2.30
小 计
∑人工费
∑材料费
∑机械费
∑管理费
∑利 润
合 计
∑人工费
∑材料费
∑机械费
∑管理费
∑利 润
西院学生宿舍综合楼（后勤楼）增设钢结构疏散楼梯工程-安装
分部分项工程
B9 给排水、燃气工程
31 | 031001006001 | 雨水塑料管 110PVCU | m | 10.00
1.材质、规格:110PVCU
2.连接形式:粘接
32 | 030412002001 | 太阳能投光灯 240W | 套 | 4
1.名称:太阳能投光灯
2.型号:240W 电池容量为50AH（太阳能板的输出功率为50w）
33 | 030404017001 | 照明配电箱 烤漆铁皮箱 7-9位 | 台 | 1
1.烤漆铁皮箱 7-9位
34 | 030411002001 | 塑料线槽 30*15 | m | 30.00
35 | 030411004001 | 阻燃铜芯塑料绝缘导线 ZR-BV-2.5mm2 | m | 90.00
1.要求质量相当于或优于桂林总厂穿山品牌
36 | 030404019001 | 门禁控制器 双门 | 个 | 2
1.要求质量相当于或优于西门子、松下、即施妥品牌
37 | 030412004001 | 安全出口指示灯 | 套 | 4
1.名称:安全出口指示灯
2.型号:1W,DC36V
3.安装形式:门顶安装
38 | 030412004002 | 应急照明灯 | 套 | 4
表-08
分部分项工程和单价措施项目清单与计价表
工程名称:西院学生宿舍综合楼(后勤楼)增设钢结构疏散楼梯工程 | [5 empty] | 第5页 共5页
序 号 | 项目编码 | 项目名称及 项目特征描述 | 计量单位 | 工程量 | 金额(元)
[5 empty] | 综合单价 | 合 价 | 其中：
暂估价
1.名称:应急照明灯
2.型号:2X2.5W,500lm,DC36V
3.安装形式:门顶安装
小 计
∑人工费
∑材料费
∑机械费
∑管理费
∑利 润
单价措施项目
小 计
∑人工费
∑材料费
∑机械费
∑管理费
∑利 润
合 计
∑人工费
∑材料费
∑机械费
∑管理费
∑利 润
总 合 计
∑人工费
∑材料费
∑机械费
∑管理费
∑利 润
表-08

## 表-11_总价措施项目清单与计价表
总价措施项目清单与计价表
工程名称:西院学生宿舍综合楼(后勤楼)增设钢结构疏散楼梯工程 | [5 empty] | 第1页 共1页
序 号 | 项目编码 | 项 目 名 称 | 计 算 基 础 | 费 率(%) 或标准 | 金 额(元) | 备注
西院学生宿舍综合楼（后勤楼）增设钢结构疏散楼梯工程-拆除
一 |  | 建筑装饰装修工程(营改增)一般计税法
1 | 桂011801001001 | 安全文明施工费 | ∑(分部分项人材机+单价措施人材机)
2 | 桂011801002001 | 检验试验配合费
3 | 桂011801003001 | 雨季施工增加费
4 | 桂011801004001 | 工程定位复测费
西院学生宿舍综合楼（后勤楼）增设钢结构疏散楼梯工程-建筑
一 |  | 建筑装饰装修工程(营改增)一般计税法
1 | 桂011801001001 | 安全文明施工费 | ∑(分部分项人材机+单价措施人材机)
2 | 桂011801002001 | 检验试验配合费
3 | 桂011801003001 | 雨季施工增加费
4 | 桂011801004001 | 工程定位复测费
西院学生宿舍综合楼（后勤楼）增设钢结构疏散楼梯工程-安装
一 |  | 给排水、燃气、电气、通风空调、消防、建筑智能、通信、自控仪表工程(营改增)一般计税法
1 | 桂031401001001 | 安全文明施工费 | ∑分部分项及单价措施费定额(人工费+机械费)
2 | 桂031401002001 | 检验试验配合费
3 | 桂031401003001 | 雨季施工增加费
10 | 桂031401010001 | 脚手架搭拆费
合 计
注：以项计算的总价措施，无“计算基础”和“费率”的数值，可只填“金额”数值，但应在备注栏说明施工方案出处或计算方式。
表-11

## 表-14_税前项目清单与计价表
税前项目清单与计价表
工程名称:西院学生宿舍综合楼(后勤楼)增设钢结构疏散楼梯工程 |  |  |  |  | 第1页 共1页
序号 | 项目编码 | 项目名称及项目特征 描述 | 计量单位 | 工程量 | 金 额(元)
[5 empty] | 单价 | 合 价
西院学生宿舍综合楼（后勤楼）增设钢结构疏散楼梯工程-拆除
1 | 01B001 | 地面花葡拆除及清理 | 项 | 1
2 | 01B002 | 拆除物垃圾清理、装车、外运倾到 | 车 | 1
西院学生宿舍综合楼（后勤楼）增设钢结构疏散楼梯工程-建筑
3 | 01B003 | 移装监控杆 | 项 | 1
4 | 01B004 | 外墙涂料 | ㎡ | 55.79
1.基层类型:抹灰面
2.涂料品种、喷刷遍数:防水腻子二遍，外墙涂料 二遍
合 计
注：税前项目包含除增值税以外的所有费用。
表-14

## 表-15_规费、增值税计价表
规费、增值税计价表
工程名称:西院学生宿舍综合楼(后勤楼)增设钢结构疏散楼梯工程 |  |  |  | 第1页 共2页
序号 | 项目名称 | 计算基础 | 计算费率(%) | 金额(元)
西院学生宿舍综合楼（后勤楼）增设钢结构疏散楼梯工程-拆除
一 | 建筑装饰装修工程(营改增)一般计税法
1 | 规费 | 1.1+1.2+1.3
1.1 | 社会保险费 | ∑(分部分项人工费+单价措施人工费)
1.1.1 | 养老保险费
1.1.2 | 失业保险费
1.1.3 | 医疗保险费
1.1.4 | 生育保险费
1.1.5 | 工伤保险费
1.2 | 住房公积金
1.3 | 工程排污费 | ∑(分部分项人材机+单价措施人材机)
2 | 增值税 | Σ（分部分项工程费及单价措施项目费+总价措施项目费+其他项目费+税前项目费+规费）
西院学生宿舍综合楼（后勤楼）增设钢结构疏散楼梯工程-建筑
一 | 建筑装饰装修工程(营改增)一般计税法
1 | 规费 | 1.1+1.2+1.3
1.1 | 社会保险费 | ∑(分部分项人工费+单价措施人工费)
1.1.1 | 养老保险费
1.1.2 | 失业保险费
1.1.3 | 医疗保险费
1.1.4 | 生育保险费
1.1.5 | 工伤保险费
1.2 | 住房公积金
1.3 | 工程排污费 | ∑(分部分项人材机+单价措施人材机)
2 | 增值税 | Σ（分部分项工程费及单价措施项目费+总价措施项目费+其他项目费+税前项目费+规费）
西院学生宿舍综合楼（后勤楼）增设钢结构疏散楼梯工程-安装
一 | 给排水、燃气、电气、通风空调、消防、建筑智能、通信、自控仪表工程(营改增)一般计税法
1 | 规费 | 1.1+1.2+1.3
1.1 | 社会保险费 | ∑(分部分项人工费+单价措施人工费)
1.1.1 | 养老保险费
1.1.2 | 失业保险费
1.1.3 | 医疗保险费
1.1.4 | 生育保险费
1.1.5 | 工伤保险费
1.2 | 住房公积金
表-15
规费、增值税计价表
工程名称:西院学生宿舍综合楼(后勤楼)增设钢结构疏散楼梯工程 |  |  |  | 第2页 共2页
序号 | 项目名称 | 计算基础 | 计算费率(%) | 金额(元)
1.3 | 工程排污费 | ∑(分部分项人工费+单价措施人工费)
2 | 增值税 | Σ（分部分项工程费及单价措施项目费+总价措施项目费+其他项目费+税前项目费+规费）
合 计
表-15

## 主要材料及价格表(有信息价)
主要材料及价格表
工程名称:西院学生宿舍综合楼(后勤楼)增设钢结构疏散楼梯工程 |  |  |  | 第1页 共2页
序号 | 材料编码 | 项目名称及规格、型号等特殊要求 | 单位 | 数量 | 单价（元）
1 | R0101001 | 建筑综合工日(一类) | 工日
2 | 010103002 | 螺纹钢筋HRB400 10以上(综合) | t
3 | 010902001 | 圆钢HPB300 Φ10以内(综合) | t
4 | 010902002 | 圆钢HPB300 Φ10以上(综合) | t
5 | 011901001 | 槽钢(综合) | t
6 | 011901011 | 槽钢 [20#] | t
7 | 012104001 | 不等边角钢(综合) | t
8 | 012901031 | 中厚钢板 4.1～20mm | t
9 | 012901032 | 厚钢板 20.1～60mm | t
10 | 012913002 | 花纹钢板 4～8mm | t
11 | 030183001 | 铁钉(综合) | kg
12 | 031311001 | 电焊条（综合） | kg
13 | 032116004 | 预埋铁件 | kg
14 | 040102001 | 普通硅酸盐水泥 32.5MPa | t
15 | 040301001 | 砂(综合) | 
16 | 040301004 | 中砂 | 
17 | 040902004 | 石灰膏 | 
18 | 041302001 | 多孔页岩砖 240×115×90 | 千块
19 | 050102005 | 周转圆木 | 
20 | 050102006 | 周转圆木(支撑) | 
21 | 050306002 | 周转枋材 | 
22 | 110305002 | 甲级钢质防火门（成品） | ㎡
23 | 130102001 | 调和漆(综合) | kg
24 | 130301001 | 乳胶漆 | kg
25 | 130311003 | 成品腻子粉（一般型） | kg
26 | 130507002 | 红丹防锈漆 | kg
27 | 143520001 | 隔离剂 | kg
28 | 143906001 | 氧气 | 
29 | 144108001 | 乳白胶 | kg
30 | 341101001 | 水 | 
31 | 350103001 | 胶合板模板 1830×915×18 | ㎡
32 | 350302001 | 回转扣件 | 个
33 | 350302002 | 对接扣件 | 个
34 | 350302003 | 直角扣件 | 个
35 | 350303001 | 脚手架焊接钢管 Φ48.3×3.6 | t
36 | 350307002 | 竹脚手板 | ㎡
37 | 043103004 | 碎石 GD20 商品普通砼 C25[商品砼] | 
38 | 043104004 | 碎石 GD40 商品普通砼 C25[商品砼] | 
主要材料及价格表
工程名称:西院学生宿舍综合楼(后勤楼)增设钢结构疏散楼梯工程 |  |  |  | 第2页 共2页
序号 | 材料编码 | 项目名称及规格、型号等特殊要求 | 单位 | 数量 | 单价（元）
39 | 140301004 | 国V汽油 92# | kg
40 | 140301004 | 国V汽油 92# | kg
41 | 140304001 | 轻柴油 0# | kg
42 | 341103001 | 电 | kW.h