## 封-1_招标工程量清单
鱼峰山院区门诊1楼儿科门诊搬迁改造工程 |  | 工程
招 标 工 程 量 清 单
招 标 人:
(单位盖章)
造价咨询人:
(单位盖章)
软件名称及版本号：博奥清单计价软件V17（版本号：17.0.01） 工程计价软件测评合格编号：2019J02
封-1

## 扉-1_招标工程量清单
| 鱼峰山院区门诊1楼儿科门诊搬迁改造工程 |  |  |  | 工程
招 标 工 程 量 清 单
招 标 人: |  |  | 造价咨询人：
|  | （单位盖章） |  | （单位资质专用章）
法定代表人 |  |  | 法定代表人
或其授权人： |  |  | 或其授权人：
|  | （签字或盖章） |  | （签字或盖章）
编 制 人： |  |  | 复 核 人：
|  | （造价人员签字） |  | (造价工程师签字盖专用章)
编 制 时 间: |  |  | 复 核 时 间：
扉-1

## 表-04_单位工程投标报价汇总表
单位工程投标报价汇总表
工程名称:鱼峰山院区门诊1楼儿科门诊搬迁改造工程 |  |  | 第1页 共2页
序号 | 汇总内容 | 金额(元) | 备注
工人医院鱼峰院区门诊大厅一层儿科病区装修改造工程-装饰拆除
1 | 分部分项工程和单价措施项目清单计价合计
1.1 | 其中:暂估价
2 | 总价措施项目清单计价合计
2.1 | 其中:安全文明施工费
3 | 其他项目清单计价合计
4 | 税前项目清单计价合计
5 | 规费、税金项目清单计价合计
5.1 | 其中:增值税
6 | 工程总造价=1+2+3+4+5
工人医院鱼峰院区门诊大厅一层儿科病区装修改造工程-安装拆除工程
1 | 分部分项工程和单价措施项目清单计价合计
1.1 | 其中:暂估价
2 | 总价措施项目清单计价合计
2.1 | 其中:安全文明施工费
3 | 其他项目清单计价合计
4 | 税前项目清单计价合计
5 | 规费、税金项目清单计价合计
5.1 | 其中:增值税
6 | 工程总造价=1+2+3+4+5
工人医院鱼峰院区门诊大厅一层儿科病区装修改造工程-装饰改造工程
1 | 分部分项工程和单价措施项目清单计价合计
1.1 | 其中:暂估价
2 | 总价措施项目清单计价合计
2.1 | 其中:安全文明施工费
3 | 其他项目清单计价合计
4 | 税前项目清单计价合计
5 | 规费
6 | 增值税
7 | 工程总造价=1+2+3+4+5+6
工人医院鱼峰院区门诊大厅一层儿科病区装修改造工程-安装改造工程
1 | 分部分项工程和单价措施项目清单计价合计
1.1 | 其中:暂估价
2 | 总价措施项目清单计价合计
2.1 | 其中:安全文明施工费
3 | 其他项目清单计价合计
4 | 税前项目清单计价合计
5 | 规费
表-04
单位工程投标报价汇总表
工程名称:鱼峰山院区门诊1楼儿科门诊搬迁改造工程 |  |  | 第2页 共2页
序号 | 汇总内容 | 金额(元) | 备注
6 | 增值税
7 | 工程总造价=1+2+3+4+5+6
工程项目汇总
1 | 分部分项工程和单价措施项目清单计价合计
1.1 | 其中:暂估价
2 | 总价措施项目清单计价合计
2.1 | 其中:安全文明施工费
3 | 其他项目清单计价合计
4 | 税前项目清单计价合计
5 | 规费、税金项目清单计价合计
5.1 | 其中:增值税
6 | 工程总造价=1+2+3+4+5
5 | 规费
表-04

## 表-08_分部分项工程和单价措施项目清单与计价表
分部分项工程和单价措施项目清单与计价表
工程名称:鱼峰山院区门诊1楼儿科门诊搬迁改造工程 | [5 empty] | 第1页 共11页
序 号 | 项目编码 | 项目名称及 项目特征描述 | 计量单位 | 工程量 | 金额(元)
[5 empty] | 综合单价 | 合 价 | 其中：
暂估价
工人医院鱼峰院区门诊大厅一层儿科病区装修改造工程-装饰拆除
分部分项工程
1 | 011601001001 | 砖砌体拆除 |  | 9.27
【施工部位】J~H轴交2轴矮墙、A~C轴交8~9轴墙体、K~L轴交11轴墙体、K~L轴交11~12轴墙体、K~L轴交12~13轴墙体、K~L轴交13~14轴墙体、
1.拆除方式:人工拆除
2.砌体材质:标准砖
3.拆除高度:矮墙1000mm，高墙3500mm
4.拆除砌体的截面尺寸:240mm
2 | 011601001002 | 砖砌体拆除开门洞窗洞 |  | 4.94
3 | 011605001001 | 零星拆除块料地砖及基坑 | ㎡ | 5.10
【施工部位】皮肤科痤疮治疗室卫生间、休息室卫生间
1.拆除的基层类型:水泥砂浆、炉渣基坑、混凝土垫层
2.饰面材料种类:陶瓷地砖
4 | 011606001001 | 拆除原有复合木地板 | ㎡ | 35.00
【施工部位】黑光室、光动力室
1.龙骨及饰面种类:长条复合木地板
5 | 011606002001 | 拆除原有金属隔墙 | ㎡ | 125.62
【施工部位】房间①、黑光室、光动力室、皮肤科1-4诊室、皮肤科痤疮治疗室、肌肉注射、静脉、皮试观察室、
1.拆除的基层类型:轻钢龙骨
2.龙骨及饰面种类:石膏板、金属板等
6 | 011606003001 | 天棚面龙骨及饰面拆除 | ㎡ | 401.44
【施工部位】施工范围内
1.室内高度:3.5m以内
2.龙骨及饰面种类:金属龙骨及金属面层
7 | 011610002001 | 金属门拆除 | ㎡ | 55.06
【施工部位】施工范围内
1.室内高度:3.5m以内
2.门窗洞口尺寸:详见施工图门窗表
8 | 011610002002 | 金属窗拆除 | ㎡ | 11.14
【施工部位】施工范围内
1.室内高度:3.5m以内
2.门窗洞口尺寸:详见施工图门窗表
表-08
分部分项工程和单价措施项目清单与计价表
工程名称:鱼峰山院区门诊1楼儿科门诊搬迁改造工程 | [5 empty] | 第2页 共11页
序 号 | 项目编码 | 项目名称及 项目特征描述 | 计量单位 | 工程量 | 金额(元)
[5 empty] | 综合单价 | 合 价 | 其中：
暂估价
9 | 011608002001 | 铲除涂料面 | ㎡ | 613.38
【施工部位】施工范围内
1.铲除部位名称:墙面
2.铲除部位的截面尺寸:墙面高度1.6米
10 | 010103002001 | 余土弃置 |  | 83.39
1.废弃料品种:建筑垃圾
2.运距:11Km
单价措施项目
工人医院鱼峰院区门诊大厅一层儿科病区装修改造工程-安装拆除工程
分部分项工程
1 变配电及低压电器拆除
11 | 011612001001 | 拆除原有线槽PR39x19 | m | 1744.09
【施工部位】一层儿科（原皮肤科）零星改造
12 | 011612001002 | 拆除原有室内电线BV-2.5m2 | m | 2325.45
【施工部位】一层儿科（原皮肤科）零星改造
13 | 011612001003 | 拆除原有室内电线BV-4m2 | m | 1162.73
【施工部位】一层儿科（原皮肤科）零星改造
14 | 011613001001 | 灯具拆除 | 套 | 54
【施工部位】一层儿科（原皮肤科）零星改造
15 | 011613001002 | 开关拆除 | 套 | 48
【施工部位】一层儿科（原皮肤科）零星改造
3 给排水、燃气工程拆除
16 | 011612001004 | 管道拆除PPR-De20 | m | 10.00
【施工部位】一层儿科（原皮肤科）零星改造
17 | 011612001005 | 管道拆除PVC-DN50 | m | 10.00
【施工部位】一层儿科（原皮肤科）零星改造
18 | 011612001006 | 管道拆除PVC-DN110 | m | 10.00
【施工部位】一层儿科（原皮肤科）零星改造
19 | 011612002001 | 拆除室内大便器 | 个 | 2
【施工部位】一层儿科（原皮肤科）零星改造
表-08
分部分项工程和单价措施项目清单与计价表
工程名称:鱼峰山院区门诊1楼儿科门诊搬迁改造工程 | [5 empty] | 第3页 共11页
序 号 | 项目编码 | 项目名称及 项目特征描述 | 计量单位 | 工程量 | 金额(元)
[5 empty] | 综合单价 | 合 价 | 其中：
暂估价
单价措施项目
工人医院鱼峰院区门诊大厅一层儿科病区装修改造工程-装饰改造工程
分部分项工程
| 换 | A.3 砌筑工程
20 | 010401004001 | 多孔砖墙 |  | 2.18
【施工部位】J~L轴交11~13轴卫生间
1.砖品种、规格、强度等级:标准砖 240×115×53
2.墙体类型:内墙
3.墙体厚度:120mm
4.砂浆种类、强度等级:水泥砂浆 M7.5
21 | 010401012001 | 零星砌砖 |  | 3.85
【施工部位】施工范围内零星封墙体、门洞、窗洞
1.砖品种、规格、强度等级:标准砖 240×115×53
2.砂浆种类、强度等级:水泥砂浆 M5
22 | 011201001001 | 墙面一般抹灰 | ㎡ | 36.40
【施工部位】J~L轴交11~13轴卫生间
1.墙体类型:标准砖墙
2.砂浆种类、配合比:15mm厚 水泥砂浆 1:3双面抹灰
3.砂浆种类、配合比:5mm厚 水泥砂浆 1:2双面抹灰
23 | 011203001001 | 零星项目一般抹灰 | ㎡ | 32.16
【施工部位】施工范围内零星封墙体、门洞、窗洞
2.砂浆种类、配合比:5mm厚 水泥砂浆 1:2.5双面抹灰
3.砂浆种类、配合比:15mm厚 水泥砂浆 1:3双面抹灰
A.7 屋面及防水工程
24 | 010904002001 | 楼(地)面涂膜防水【平面】 | ㎡ | 7.68
【施工部位】J~L轴交11~13轴卫生间
1.防水膜品种:聚氨酯涂膜防水
2.涂膜厚度、遍数或层数:1.2mm厚
25 | 010904002002 | 楼(地)面涂膜防水【立面】 | ㎡ | 23.52
【施工部位】J~L轴交11~13轴卫生间
1.防水膜品种:聚氨酯涂膜防水
2.涂膜厚度、遍数或层数:1.2mm厚
表-08
分部分项工程和单价措施项目清单与计价表
工程名称:鱼峰山院区门诊1楼儿科门诊搬迁改造工程 | [5 empty] | 第4页 共11页
序 号 | 项目编码 | 项目名称及 项目特征描述 | 计量单位 | 工程量 | 金额(元)
[5 empty] | 综合单价 | 合 价 | 其中：
暂估价
3.施工高度：基坑0.3m，墙面1.8m
A.9 楼地面工程
26 | 010404001001 | 炉渣回填基坑 |  | 0.86
【施工部位】J~L轴交11~13轴卫生间
1.垫层材料种类、配合比、厚度:炉渣
27 | 010404001002 | 混凝土垫层 |  | 0.24
【施工部位】J~L轴交11~13轴卫生间
1.垫层材料种类、配合比、厚度:混凝土垫层 C20
28 | 011102003001 | 块料楼地面【300x300防滑砖】 | ㎡ | 4.00
【施工部位】J~L轴交11~13轴卫生间
1.找平层厚度、砂浆种类、配合比:25mm厚 水泥砂浆 1:4
2.结合层厚度、砂浆种类、配合比:素水泥浆
3.面层材料品种、规格、颜色:300x300防滑砖
29 | 011102003002 | 块料楼地面【600x600陶瓷地砖】 | ㎡ | 61.90
【施工部位】施工范围内零星修补地砖
1.找平层厚度、砂浆种类、配合比:80mm厚 1:4干混地面砂浆 (GD15)
2.结合层厚度、砂浆种类、配合比:素水泥浆
3.面层材料品种、规格、颜色:600x600陶瓷地砖
30 | 011106008001 | 防静电地胶 | ㎡ | 20.86
【施工部位】母婴室
1.粘结层厚度、材料种类:专业塑料粘结剂
2.面层材料品种、规格、颜色:3.0mm厚 防静电地胶
A.10 墙、柱面工程
31 | 桂011204007001 | 块料墙面【300x600陶瓷墙面砖】 | ㎡ | 24.36
【施工部位】J~L轴交11~13轴卫生间
1.墙面类型:标准砖墙
2.4~5mm厚300*600陶瓷面砖 白水泥浆擦缝
3.3~4厚 1：1水泥砂浆加重20% 白乳胶镶贴
4.15mm厚1：3水泥石灰砂浆 分两次抹灰
5.刷素水泥一遍（内掺水重3~5%白乳胶）
32 | 011207001001 | 墙面装饰墙裙【基层及骨架】 | ㎡ | 21.96
表-08
分部分项工程和单价措施项目清单与计价表
工程名称:鱼峰山院区门诊1楼儿科门诊搬迁改造工程 | [5 empty] | 第5页 共11页
序 号 | 项目编码 | 项目名称及 项目特征描述 | 计量单位 | 工程量 | 金额(元)
[5 empty] | 综合单价 | 合 价 | 其中：
暂估价
【施工部位】母婴室
1.龙骨材料种类、规格、中距:专用铝合金龙骨
2.基层材料种类、规格:9厘阻燃胶合板
3.面层材料品种、规格、颜色:另计
4.压条材料种类、规格:另计
33 | 011207001002 | 墙面装饰墙裙【面层 防潮免漆集成板】 | ㎡ | 21.96
【施工部位】母婴室
1.龙骨材料种类、规格、中距:另计
2.基层材料种类、规格:另计
3.面层材料品种、规格、颜色:12厘 防潮免漆集成板
4.压条材料种类、规格:另计
34 | 011502002001 | 实木免漆装饰压条 | m | 20.00
【施工部位】母婴室
1.线条材料品种、规格、颜色:实木免漆装饰压条 宽度50mm以内
35 | 011502007001 | PVC装饰阳角线条 | m | 9.80
【施工部位】卫生间
1.线条材料品种、规格、颜色:PVC装饰阳角线条
A.11 天棚工程
36 | 011302001001 | 吊顶天棚【600x600铝扣板】 | ㎡ | 369.81
【施工部位】施工范围内
1.吊顶形式、吊杆规格、高度:不上人型 平面，M6全牙镀锌吊杆，M6膨胀螺栓在顶板上固定，中距900~1000mm
2.龙骨材料种类、规格、中距:装配式U型轻钢龙骨
3.面层材料品种、规格:600x600x0.8mm铝扣板
4.压条材料种类、规格:铝合金角线 20×25×2
37 | 011302001002 | 吊顶天棚【300x300铝扣板】 | ㎡ | 3.80
【施工部位】J~L轴交11~13轴卫生间
1.吊顶形式、吊杆规格、高度:不上人型 平面，M6全牙镀锌吊杆，M6膨胀螺栓在顶板上固定，中距900~1000mm
2.龙骨材料种类、规格、中距:装配式U型轻钢龙骨
3.面层材料品种、规格:300x300x0.8mm铝扣板
4.压条材料种类、规格:铝合金角线 20×25×2
表-08
分部分项工程和单价措施项目清单与计价表
工程名称:鱼峰山院区门诊1楼儿科门诊搬迁改造工程 | [5 empty] | 第6页 共11页
序 号 | 项目编码 | 项目名称及 项目特征描述 | 计量单位 | 工程量 | 金额(元)
[5 empty] | 综合单价 | 合 价 | 其中：
暂估价
A.12 门窗工程
38 | 010802001001 | 成品套装门（单开） | ㎡ | 49.64
【施工部位】施工范围内（详见门窗表）
1.门框、扇材质及规格:850x2100mm
2.玻璃品种、厚度:无
39 | 010802001002 | 70系列不带纱平开门（不带亮） | ㎡ | 2.80
【施工部位】J~L轴交11~13轴卫生间
1.门框、扇材质及规格:2.0mm厚铝合金
2.玻璃品种、厚度:5厘钢化玻璃
3.洞口面积＞2㎡
40 | 010807001001 | 90系列不带纱铝合金推拉窗 | ㎡ | 11.17
【施工部位】施工范围内（详见门窗表）
1.框、扇材质:1.4mm厚铝合金
2.玻璃品种、厚度:5厘钢化玻璃
41 | 桂010811002001 | 门窗周边塞缝 | m | 174.60
【施工部位】施工范围内
A.13 油漆、涂料、裱糊工程
42 | 011407001001 | 墙面喷（刷）腻子 | ㎡ | 413.38
【施工部位】施工范围内
1.喷刷涂料部位:墙面
2.腻子种类:成品腻子粉
3.刮腻子要求:2道
43 | 011407001002 | 墙面喷（刷）白色乳胶漆 | ㎡ | 413.38
【施工部位】施工范围内
1.喷刷涂料部位:墙面
2.涂料品种、喷刷遍数:内墙丝光乳胶漆 一底两面
44 | 011407001003 | 墙面喷（刷）彩色乳胶漆 | ㎡ | 32.94
【施工部位】母婴室
1.喷刷涂料部位:墙面
2.涂料品种、喷刷遍数:内墙丝光乳胶漆 一底两面
A.14 其他装饰工程
45 | 011501001001 | 候诊室服务台 | m | 3.70
【施工部位】候诊室
1.台柜规格:3700*600*800mm，详见施工图
表-08
分部分项工程和单价措施项目清单与计价表
工程名称:鱼峰山院区门诊1楼儿科门诊搬迁改造工程 | [5 empty] | 第7页 共11页
序 号 | 项目编码 | 项目名称及 项目特征描述 | 计量单位 | 工程量 | 金额(元)
[5 empty] | 综合单价 | 合 价 | 其中：
暂估价
2.柜体材料种类、规格:18厘多层实木免漆板
3.柜台材料种类、规格:20mm厚 人造大理石（双面磨半圆边）
4.五金种类、规格:耐用型五金配件
6.辅材:PU硬塑收口线条
7.踢脚线材料种类、规格：18厘多层实木免漆板
46 | 011501001002 | 定制附墙吊柜 | m | 3.30
【施工部位】备用室（康复）
1.台柜规格:3300*700mm，详见施工图
2.柜体材料种类、规格:18厘多层实木免漆板
3.柜门材料种类、规格:18厘多层实木免漆板
4.五金种类、规格:耐用型五金配件
6.辅材:PU硬塑收口线条
47 | 011501001003 | 定制办公桌 | m | 12.60
【施工部位】诊室①至诊室⑥
1.台柜规格:1400*600*800mm，详见施工图
2.柜体材料种类、规格:18厘多层实木免漆板
3.柜门材料种类、规格:18厘多层实木免漆板
4.五金种类、规格:耐用型五金配件
6.辅材:PU硬塑收口线条
48 | 011501001004 | 定制雾化桌 | m | 6.00
【施工部位】雾化室
1.台柜规格:600*300*800mm，详见施工图
2.柜体材料种类、规格:18厘多层实木免漆板
3.柜门材料种类、规格:18厘多层实木免漆板
4.五金种类、规格:耐用型五金配件
6.辅材:PU硬塑收口线条
49 | 010810001001 | 新增布艺窗帘（含走轨） | m | 13.30
【施工部位】母婴室、诊室阳台
1.窗帘材质:明装式铝合金窗帘轨（单轨）、麻布布艺
2.窗帘高度、宽度:2.0m以内
3.窗帘层数:单层
4.工程量:窗宽长度2倍计算
表-08
分部分项工程和单价措施项目清单与计价表
工程名称:鱼峰山院区门诊1楼儿科门诊搬迁改造工程 | [5 empty] | 第8页 共11页
序 号 | 项目编码 | 项目名称及 项目特征描述 | 计量单位 | 工程量 | 金额(元)
[5 empty] | 综合单价 | 合 价 | 其中：
暂估价
单价措施项目
工人医院鱼峰院区门诊大厅一层儿科病区装修改造工程-安装改造工程
分部分项工程
B4 电气设备安装工程
50 | 030404017001 | 配电箱AP | 台 | 1
1.名称:动力配电箱
2.规格:800x600x200mm
3.安装方式:距地1.8m
51 | 030411002001 | 阻燃线槽PR39x19 | m | 189.60
1.名称:阻燃线槽
2.材质:PVC
3.规格:39x19
52 | 030411001001 | 刚性阻燃管PC20 | m | 398.12
1.名称:刚性阻燃管
2.材质:PVC
3.规格:PC20
4.配置形式:沿吊顶内敷设
53 | 030411004001 | 阻燃铜芯塑料绝缘导线ZRBV-4mm2【线槽穿线】 | m | 457.50
1.名称:铜芯电线
2.配线形式:线槽穿线
3.型号:ZRBV
4.规格:4mm2
5.材质:铜
54 | 030411004002 | 阻燃铜芯塑料绝缘导线ZRBV-2.5mm2【线槽穿线】 | m | 116.70
1.名称:铜芯电线
2.配线形式:线槽穿线
3.型号:ZRBV
4.规格:2.5mm2
5.材质:铜
55 | 030411004003 | 阻燃铜芯塑料绝缘导线ZRBV-4mm2【管内穿线】 | m | 954.44
1.名称:铜芯电线
2.配线形式:管内穿线
3.型号:ZRBV
4.规格:4mm2
表-08
分部分项工程和单价措施项目清单与计价表
工程名称:鱼峰山院区门诊1楼儿科门诊搬迁改造工程 | [5 empty] | 第9页 共11页
序 号 | 项目编码 | 项目名称及 项目特征描述 | 计量单位 | 工程量 | 金额(元)
[5 empty] | 综合单价 | 合 价 | 其中：
暂估价
5.材质:铜
56 | 030411004004 | 阻燃铜芯塑料绝缘导线ZRBV-2.5mm2【管内穿线】 | m | 1003.92
1.名称:铜芯电线
2.配线形式:管内穿线
3.型号:ZRBV
4.规格:2.5mm2
5.材质:铜
57 | 030404034001 | 照明开关-暗装 单联 | 套 | 1
58 | 030404034002 | 照明开关-暗装 双联 | 套 | 13
59 | 030404034003 | 照明开关-暗装 三联 | 套 | 2
60 | 030404034004 | 照明开关-暗装 四联 | 套 | 1
61 | 030404034005 | 照明开关-暗装 双联双控 | 套 | 4
62 | 030404035001 | 普通插座5孔-暗装 | 套 | 31
63 | 030404035002 | 普通插座10孔-暗装 | 套 | 11
64 | 030404035003 | 带保护接点防爆插座 | 套 | 2
65 | 030404035004 | 空调插座 | 套 | 9
66 | 030404017002 | 空调空开箱 | 台 | 4
1.名称:空调空开箱
2.规格:800x600x200mm
3.安装方式:距地0.6m
67 | 030412005001 | LED平板灯600x600 | 套 | 41
【施工部位】施工范围内
1.名称:一体式LED平面格栅灯
2.型号:24W
3.规格:600x600
4.安装形式:嵌入式
68 | 030412005002 | LED平板灯300x300 | 套 | 2
【施工部位】施工范围内
1.名称:半球吸顶灯
2.型号:24W
3.规格:300x300
4.安装形式:吸顶式
69 | 030404033001 | 排气扇 | 台 | 2
70 | 011615001001 | 开孔(打洞) | 个 | 2
B5 建筑智能化系统设备安装工程
71 | 030404017003 | 弱电箱RD1 | 台 | 1
表-08
分部分项工程和单价措施项目清单与计价表
工程名称:鱼峰山院区门诊1楼儿科门诊搬迁改造工程 | [5 empty] | 第10页 共11页
序 号 | 项目编码 | 项目名称及 项目特征描述 | 计量单位 | 工程量 | 金额(元)
[5 empty] | 综合单价 | 合 价 | 其中：
暂估价
1.名称:动力配电箱
2.规格:400x300x120mm
3.安装方式:距地1.8m
72 | 030411002002 | 阻燃线槽PR39x19 | m | 41.60
1.名称:阻燃线槽
2.材质:PVC
3.规格:39x19
73 | 030411001002 | 刚性阻燃管PC20 | m | 206.90
1.名称:刚性阻燃管
2.材质:PVC
3.规格:PC20
4.配置形式:沿吊顶内敷设
74 | 030502005001 | 超五类网络线 | m | 175.30
75 | 030502006001 | 电话线 | m | 96.30
76 | 030502008001 | 电视线 | m | 110.90
77 | 030502012001 | 信息插座 | 个 | 14
78 | 030502004001 | 电话插座 | 个 | 7
B9 给排水、燃气工程
79 | 030413002001 | 凿(压)槽及恢复 | m | 20.00
【施工部位】J~L轴交11~13轴卫生间
80 | 031001006001 | 塑料给水管PPR-De20 | m | 7.20
【施工部位】J~L轴交11~13轴卫生间
1.安装部位:室内
2.介质:给水
3.材质、规格:PPR
4.连接形式:热熔
81 | 031001006002 | 塑料排水管PVC-DN110 | m | 3.80
【施工部位】J~L轴交11~13轴卫生间
1.安装部位:室内
2.介质:排水
3.材质、规格:PVC-DN110
4.连接形式:粘接
82 | 031001006003 | 塑料排水管PVC-DN75 | m | 3.25
【施工部位】J~L轴交11~13轴卫生间
1.安装部位:室内
2.介质:排水
3.材质、规格:PVC-DN75
表-08
分部分项工程和单价措施项目清单与计价表
工程名称:鱼峰山院区门诊1楼儿科门诊搬迁改造工程 | [5 empty] | 第11页 共11页
序 号 | 项目编码 | 项目名称及 项目特征描述 | 计量单位 | 工程量 | 金额(元)
[5 empty] | 综合单价 | 合 价 | 其中：
暂估价
4.连接形式:粘接
83 | 031001006004 | 塑料排水管PVC-DN50 | m | 3.08
【施工部位】J~L轴交11~13轴卫生间
1.安装部位:室内
2.介质:排水
3.材质、规格:PVC-DN50
4.连接形式:粘接
84 | 031004003001 | 陶瓷立式洗脸盆 | 套 | 2
【施工部位】J~L轴交11~13轴卫生间
1.材质:陶瓷
2.组装形式:立式
4.附件名称、材质、规格:冷暖龙头
85 | 031004006001 | 大便器 | 套 | 2
【施工部位】J~L轴交11~13轴卫生间
1.材质:陶瓷
3.组装形式:蹲式
4.附件名称、材质、规格:低水箱
86 | 桂031004020001 | 普通单冷水龙头 | 个 | 2
【施工部位】J~L轴交11~13轴卫生间
1.材质:不锈钢
2.型号、规格:单冷，De20
87 | 031003001001 | 螺纹阀门 | 个 | 1
【施工部位】J~L轴交11~13轴卫生间
螺纹阀门 De20
88 | 031001006005 | 金属软接管1米以内 | 根 | 4
【施工部位】J~L轴交11~13轴卫生间 螺纹连接
89 | 桂031004021001 | 地漏 | 个 | 2
金属地漏DN50
单价措施项目
合 计
∑人工费
∑材料费
∑机械费
∑管理费
∑利 润
表-08

## 表-11_总价措施项目清单与计价表
总价措施项目清单与计价表
工程名称:鱼峰山院区门诊1楼儿科门诊搬迁改造工程 | [5 empty] | 第1页 共1页
序 号 | 项目编码 | 项 目 名 称 | 计 算 基 础 | 费 率(%) 或标准 | 金 额(元) | 备注
工人医院鱼峰院区门诊大厅一层儿科病区装修改造工程-装饰拆除
1 | 桂011801001001 | 安全文明施工费 | ∑(分部分项人材机+单价措施人材机)
3 | 桂011801003001 | 雨季施工增加费
工人医院鱼峰院区门诊大厅一层儿科病区装修改造工程-安装拆除工程
1 | 桂031401001001 | 安全文明施工费 | ∑分部分项、单价措施(人工费+机械费)
2 |  | 环境保护费
3 |  | 文明施工费
4 |  | 安全施工费
5 |  | 临时设施费
7 | 桂031401003001 | 雨季施工增加费
工人医院鱼峰院区门诊大厅一层儿科病区装修改造工程-装饰改造工程
1 | 桂011801001001 | 安全文明施工费 | ∑(分部分项人材机+单价措施人材机)
2 | 桂011801002001 | 检验试验配合费
3 | 桂011801003001 | 雨季施工增加费
4 | 桂011801004001 | 工程定位复测费
工人医院鱼峰院区门诊大厅一层儿科病区装修改造工程-安装改造工程
1 | 桂031401001001 | 安全文明施工费 | ∑分部分项及单价措施费定额(人工费+机械费)
2 | 桂031401002001 | 检验试验配合费
3 | 桂031401003001 | 雨季施工增加费
合 计
注：以项计算的总价措施，无“计算基础”和“费率”的数值，可只填“金额”数值，但应在备注栏说明施工方案出处或计算方式。
表-11

## 表-12-3_专业工程暂估价及结算价表
专业工程暂估价及结算表
工程名称:鱼峰山院区门诊1楼儿科门诊搬迁改造工程 |  |  |  |  | 第1页 共1页
序号 | 工 程 名 称 | 工程内容 | 暂估金额(元) | 结算金额(元) | 备注
工人医院鱼峰院区门诊大厅一层儿科病区装修改造工程-装饰拆除
1 | 专业工程暂估价
工人医院鱼峰院区门诊大厅一层儿科病区装修改造工程-安装拆除工程
1 | 专业工程暂估价
| 工人医院鱼峰院区门诊大厅一层儿科病区装修改造工程-装饰改造工程 |  | 6000
1 | 专业工程暂估价 |  | 6000
| 成品椅子、雾化椅采购 |  | 6000
工人医院鱼峰院区门诊大厅一层儿科病区装修改造工程-安装改造工程
1 | 专业工程暂估价
| 合 计 |  | 6000
注：此表“暂估金额”由招标人填写，投标人应将“暂估金额”计入投标总价中。结算时按合同约定结算金额填写。
专业工程暂估金额为不包含增值税（可抵扣进项税额）的费用。
表－12－3

## 表-14_税前项目清单与计价表
税前项目清单与计价表
工程名称:鱼峰山院区门诊1楼儿科门诊搬迁改造工程 |  |  |  |  | 第1页 共1页
序号 | 项目编码 | 项目名称及项目特征 描述 | 计量单位 | 工程量 | 金 额(元)
[5 empty] | 单价 | 合 价
工人医院鱼峰院区门诊大厅一层儿科病区装修改造工程-装饰拆除
1 | B-001 | 拆除室内原有破损家具、柜子 | 工日 | 8
结算时办理签证，按实结算
工人医院鱼峰院区门诊大厅一层儿科病区装修改造工程-装饰改造工程
2 | B-002 | 成品办公椅 | 把 | 9
此项价格列入暂估价计算
3 | B-003 | 成品雾化椅 | 把 | 10
此项价格列入暂估价计算
4 | B-004 | 楼板补漏 | 项 | 1
【施工部位】免疫治疗室
结算时办理签证，按实际工程量结算
合 计
注：税前项目包含除增值税以外的所有费用。
表-14

## 表-15_规费、增值税计价表
规费、增值税计价表
工程名称:鱼峰山院区门诊1楼儿科门诊搬迁改造工程 |  |  |  | 第1页 共2页
序号 | 项目名称 | 计算基础 | 计算费率(%) | 金额(元)
工人医院鱼峰院区门诊大厅一层儿科病区装修改造工程-装饰拆除
1 | 规费 | 1+2+3
1.1 | 社会保险费 | ∑(分部分项人工费+单价措施人工费)
1.1.1 | 养老保险费
1.1.2 | 失业保险费
1.1.3 | 医疗保险费
1.1.4 | 生育保险费
1.1.5 | 工伤保险费
1.2 | 住房公积金 | 分部分项及单价措施工程费+总价措施项目费+其他项目费
1.3 | 工程排污费
2 | 税金 | 分部分项及单价措施工程费+总价措施项目费+其他项目费+税前项目费+规费
2.1 | 增值税
2.2 | 城市维护建设税
2.3 | 教育附加费
2.4 | 地方教育附加费
2.5 | 水利建设基金
工人医院鱼峰院区门诊大厅一层儿科病区装修改造工程-安装拆除工程
1 | 规费 | 1.1+1.2+1.3
1.1 | 社会保险费 | ∑(分部分项人工费+单价措施人工费)
1.1.1 | 养老保险费
1.1.2 | 失业保险费
1.1.3 | 医疗保险费
1.1.4 | 生育保险费
1.1.5 | 工伤保险费
1.2 | 住房公积金
1.3 | 工程排污费
2 | 税金 | 分部分项及单价措施工程费+总价措施项目费+其他项目费+税前项目费+规费
2.1 | 增值税
2.2 | 城市维护建设税
2.3 | 教育附加费
2.4 | 地方教育附加费
2.5 | 水利建设基金
表-15
规费、增值税计价表
工程名称:鱼峰山院区门诊1楼儿科门诊搬迁改造工程 |  |  |  | 第2页 共2页
序号 | 项目名称 | 计算基础 | 计算费率(%) | 金额(元)
工人医院鱼峰院区门诊大厅一层儿科病区装修改造工程-装饰改造工程
1 | 规费 | 1.1+1.2+1.3
1.1 | 社会保险费 | ∑(分部分项人工费+单价措施人工费)
1.1.1 | 养老保险费
1.1.2 | 失业保险费
1.1.3 | 医疗保险费
1.1.4 | 生育保险费
1.1.5 | 工伤保险费
1.2 | 住房公积金
1.3 | 工程排污费 | ∑(分部分项人材机+单价措施人材机)
2 | 增值税 | Σ（分部分项工程费及单价措施项目费+总价措施项目费+其他项目费+税前项目费+规费）
工人医院鱼峰院区门诊大厅一层儿科病区装修改造工程-安装改造工程
1 | 规费 | 1.1+1.2+1.3
1.1 | 社会保险费 | ∑(分部分项人工费+单价措施人工费)
1.1.1 | 养老保险费
1.1.2 | 失业保险费
1.1.3 | 医疗保险费
1.1.4 | 生育保险费
1.1.5 | 工伤保险费
1.2 | 住房公积金
1.3 | 工程排污费
2 | 增值税 | Σ（分部分项工程费及单价措施项目费+总价措施项目费+其他项目费+税前项目费+规费）
合 计
表-15

## 主要材料及价格表(全部工料机)
主要材料及价格表
工程名称:鱼峰山院区门诊1楼儿科门诊搬迁改造工程 |  |  |  | 第1页 共8页
序号 | 材料编码 | 项目名称及规格、型号等特殊要求 | 单位 | 数量 | 单价（元）
1 |  | ◆人工◆
2 | 000301000 | 建筑装饰人工 | 元
3 | 000501000 | 安装人工 | 元
4 | R0101001 | 建筑综合工日(一类) | 工日
5 | R09001 | 安装拆除工日 | 元
6 |  | ◆材料◆
7 | 010310001 | 镀锌铁丝(综合) | kg
8 | 014101004 | 铜丝 Φ1.6 | kg
9 | 015302003 | 铅板 3mm | kg
10 | 020101009 | 橡胶板 1～3mm | kg
11 | 021303001 | 聚四氟乙烯生料带 宽20mm | m
12 | 022705003 | 棉丝 | kg
13 | 022705004 | 棉纱头 | kg
14 | 022706004 | 白布 0.9m | ㎡
15 | 022706010 | 破布 | kg
16 | 030110003 | 镀锌自攻螺钉 M4～6×20～35 | 个
17 | 030112005 | 木螺钉 m2～4×6～65 | 个
18 | 030112013 | 木螺钉 M4×60 | 个
19 | 030112018 | 木螺钉 M6×50 | 个
20 | 030113002 | 镀锌木螺钉 M4.5～6×15～100 | 个
21 | 030119001 | 机螺钉 | kg
22 | 030126007 | 螺栓 M6~12×12~50 | 套
23 | 030126008 | 螺栓 M6×14~75 | 套
24 | 030127034 | 镀锌螺栓 M10×100 | 套
25 | 030156001 | 膨胀螺栓 | 套
26 | 030156005 | 膨胀螺栓 M6 | 套
27 | 030156006 | 膨胀螺栓 M6～10 | 套
28 | 030156012 | 膨胀螺栓 M8 | 套
29 | 030156014 | 膨胀螺栓 M8×65 | 套
30 | 030156016 | 膨胀螺栓 M8×80 | 套
31 | 030156018 | 膨胀螺栓 M10 | 套
32 | 030156026 | 膨胀螺栓 M12 | 套
33 | 030156034 | 膨胀螺栓 M16 | 套
34 | 030168004 | 镀锌锁紧螺母 20 | 个
35 | 030171101 | 螺母 | 百个
36 | 030172001 | 垫圈 | 百个
37 | 030182005 | 塑料胀管 Φ6~8 | 颗
38 | 030183001 | 铁钉(综合) | kg
主要材料及价格表
工程名称:鱼峰山院区门诊1楼儿科门诊搬迁改造工程 |  |  |  | 第2页 共8页
序号 | 材料编码 | 项目名称及规格、型号等特殊要求 | 单位 | 数量 | 单价（元）
39 | 030188004 | 射钉(枪钉) | 盒
40 | 030301002 | 插销 100mm | 个
41 | 031321001 | 焊锡丝 综合 | kg
42 | 031321003 | 焊锡 | kg
43 | 031332002 | 焊锡膏 瓶装50g | kg
44 | 031337001 | 冲击钻头（综合） | 根
45 | 031337006 | 冲击钻头 Φ8 | 个
46 | 031337010 | 冲击钻头 Φ12 | 个
47 | 031338001 | 合金钢钻头(综合) | 个
48 | 031345001 | 钢锯条 | 根
49 | 031345004 | 石料切割锯片 | 片
50 | 031345007 | 钢割片 | 片
51 | 031347001 | 砂纸 | 张
52 | 031347002 | 砂纸(木) | 张
53 | 031347004 | 铁砂布 | 张
54 | 032118013 | 镀锌全螺纹吊杆Φ6 | m
55 | 040102001 | 普通硅酸盐水泥 32.5MPa | t
56 | 040102004 | 普通硅酸盐水泥 42.5MPa | kg
57 | 040103001 | 白水泥(综合) | t
58 | 040301001 | 砂(综合) | 
59 | 040301003 | 细砂 | 
60 | 040301004 | 中砂 | 
61 | 040502003 | 碎石 5～20mm | 
62 | 040701003 | 炉(矿)渣 | 
63 | 040902004 | 石灰膏 | 
64 | 040903001 | 石膏粉 | kg
65 | 040904003 | 滑石粉 | kg
66 | 041301001 | 页岩标准砖 240×115×53 | 千块
67 | 041301002 | 页岩标准砖 240×115×53 | 块
68 | 050101001 | 木材(综合) | 
69 | 050301003 | 一等杉木枋材 | 
70 | 050306001 | 周转板枋材 | 
71 | 050501001.1.1 | 定制附墙吊柜 | m
72 | 050501001.1.5 | 候诊厅服务台（弧形） | m
73 | 050501008 | 9厘阻燃胶合板 | ㎡
74 | 052502006 | 锯木屑 | 
75 | 070103007 | 陶瓷墙面砖 300*600 | ㎡
76 | 070501003 | 陶瓷地面砖 300×300 | ㎡
主要材料及价格表
工程名称:鱼峰山院区门诊1楼儿科门诊搬迁改造工程 |  |  |  | 第3页 共8页
序号 | 材料编码 | 项目名称及规格、型号等特殊要求 | 单位 | 数量 | 单价（元）
77 | 070501006 | 陶瓷地面砖 600×600 | ㎡
78 | 072901007 | 防静电地胶 | ㎡
79 | 080101006 | 20mm厚人造石台面 | ㎡
80 | 090503001 | 铝板 300×300 | ㎡
81 | 090503001 | 铝板 600×600 | ㎡
82 | 091301001 | 12mm 防潮免漆集成板 | ㎡
83 | 100102002 | 轻钢大龙骨 h45 | m
84 | 100102003 | 轻钢中龙骨 h19 | m
85 | 100102004 | 轻钢小龙骨 h19 | m
86 | 100102005 | 轻钢中龙骨横撑 h19 | m
87 | 100301002 | 铝合金龙骨 60×30 | m
88 | 101301001 | 轻钢龙骨主接件 | 个
89 | 101301002 | 轻钢龙骨次接件 | 个
90 | 101301003 | 轻钢龙骨小接件 | 个
91 | 101302002 | 轻钢中龙骨平面连接件 | 个
92 | 101302003 | 轻钢小龙骨平面连接件 | 个
93 | 101302004 | 轻钢大龙骨垂直吊挂件 | 个
94 | 101302005 | 轻钢中龙骨垂直吊挂件 | 个
95 | 101302006 | 轻钢小龙骨垂直吊挂件 | 个
96 | 110102001 | 装饰门(成品) | ㎡
97 | 110903001 | 铝合金平开门带亮(成品)＞2㎡ | ㎡
98 | 110908001 | 铝合金推拉窗不带亮(成品) | ㎡
99 | 112601001 | 铝合金窗帘轨(带支撑件 成品) | m
100 | 120112001 | 木质装饰线条 50×20mm | m
101 | 120910001 | PVC装饰阳角线条 | m
102 | 130102001 | 调和漆(综合) | kg
103 | 130109001 | 酚醛磁漆(各种颜色) | kg
104 | 130132001 | 油灰 | kg
105 | 130301001 | 乳胶漆 | kg
106 | 130308001 | 聚氨酯甲料 | kg
107 | 130312001 | 双飞粉 | kg
108 | 130312002 | 大白粉 | kg
109 | 130528001 | 聚氨酯防水涂料 | kg
110 | 133503001 | 防水胶(310g/支) | 支
111 | 133504001 | 防水粉 | kg
112 | 133901001 | 防腐油 | kg
113 | 140301004 | 国V汽油 92# | kg
114 | 140702001 | 机油（综合） | kg
主要材料及价格表
工程名称:鱼峰山院区门诊1楼儿科门诊搬迁改造工程 |  |  |  | 第4页 共8页
序号 | 材料编码 | 项目名称及规格、型号等特殊要求 | 单位 | 数量 | 单价（元）
115 | 140901002 | 电力复合酯 一级 | kg
116 | 140910001 | 上光蜡 | kg
117 | 143124001 | 漂白粉 | kg
118 | 143305003 | 二甲苯 | kg
119 | 143309001 | 丙酮 | kg
120 | 143315001 | 羧甲基纤维素 | kg
121 | 143504015 | 聚氨酯乙料 | kg
122 | 144101005 | 建筑胶 | kg
123 | 144102001 | 粘结剂 | kg
124 | 144106001 | 石材(云石)胶 | kg
125 | 144108001 | 乳白胶 | kg
126 | 144109001 | 立时得胶 | kg
127 | 144110002 | 202胶FSC-2 | kg
128 | 144113002 | 玻璃胶 310g | 支
129 | 144113003 | 玻璃胶 350g | 支
130 | 144114001 | 密封胶 | kg
131 | 144114006 | 聚氯乙烯热熔密封胶 | kg
132 | 144116003 | 胶合剂 | kg
133 | 144116005 | 粘合剂 | kg
134 | 144117003 | 水胶粉 | kg
135 | 144301004 | 自粘性橡胶带 20mm×5m | 卷
136 | 144309004 | 塑料胶布带 25mm×10m | 卷
137 | 172502001 | PP－R给水管 de20 | m
138 | 172504001 | 硬聚氯乙烯(PVC－U)排水管 De50 | m
139 | 172513000 | 塑料软管 | kg
140 | 172515001 | 软管 DN15 L=30～50cm | 根
141 | 180327001 | 外丝 DN15 | 个
142 | 181515002 | 钢制活接头 DN20 | 个
143 | 182501001 | 塑料管卡 de20 | 个
144 | 182501005 | 塑料管卡 de50 | 个
145 | 182501007 | 塑料管卡 de75 | 个
146 | 182501008 | 塑料管卡 de110 | 个
147 | 182525002 | 管码 FCP20 | 个
148 | 213313001 | 角型阀(带铜活) DN15 | 个
149 | 213321000 | 大便器胶皮碗 | 个
150 | 213321001 | 便器接头 De130×110 | 个
151 | 213322001 | 存水弯 De32 | 个
152 | 213322010 | 大便器塑料存水弯 DN100 | 个
主要材料及价格表
工程名称:鱼峰山院区门诊1楼儿科门诊搬迁改造工程 |  |  |  | 第5页 共8页
序号 | 材料编码 | 项目名称及规格、型号等特殊要求 | 单位 | 数量 | 单价（元）
153 | 213323001 | 洗脸盆下水口 De32 | 个
154 | 213327001 | 透气帽(铅丝球) DN50 | 个
155 | 213327002 | 透气帽(铅丝球) DN75 | 个
156 | 213327003 | 透气帽(铅丝球) DN100 | 个
157 | 271702001 | 绝缘黑胶布 20mm×20m | 卷
158 | 290622002 | 阻燃管接头 FST20 | 个
159 | 290628002 | 塑料护口 15～20 | 个
160 | 290628004 | 塑料护口（钢管用）15~20 | 个
161 | 290901002 | 瓷接头 (双) | 个
162 | 291111001 | 开关盒 | 个
163 | 291112001 | 接线盒 | 个
164 | 292702006 | 尼龙扎带(综合) | 个
165 | 330107003 | 镀锌圆钢支架 Φ10～14 | 套
166 | 340702001 | 防尘面罩 | 套
167 | 340703001 | 护目镜 | 套
168 | 341101001 | 水 | 
169 | 341301011 | 标志牌 塑料扁形 | 个
170 | 341508001 | 其他材料费 | 元
171 | 350104002 | 复合木模板面板 | ㎡
172 | 351101001 | 钢凿 | 个
173 | 370905001 | 钢垫板 | kg
174 | B-C.1 | 窗帘 材料费 | 元
175 | B-C.2 | 定制办公桌 材料费 | 元
176 | C00010160 | 其他材料费 | 元
177 |  | ◆商品砼◆
178 | 043104003 | 碎石 GD40 商品普通砼 C20 | 
179 |  | ◆配合比◆
180 | 800102001 | 水泥砂浆 1∶1 | 
181 | 800102003 | 水泥砂浆 1∶2 | 
182 | 800102004 | 水泥砂浆 1∶2.5 | 
183 | 800102005 | 水泥砂浆 1∶3 | 
184 | 800102006 | 水泥砂浆 1∶4 | 
185 | 800301004 | 水泥石灰砂浆中砂M5 | 
186 | 800301005 | 水泥石灰砂浆中砂M7.5 | 
187 | 800702003 | 水泥防水砂浆(加防水粉5％) 1∶2.5 | 
188 | 801101001 | 素水泥浆 | 
189 | 802102006 | 碎石 GD20 中砂水泥 32.5 C15 | 
190 |  | ◆主材◆
主要材料及价格表
工程名称:鱼峰山院区门诊1楼儿科门诊搬迁改造工程 |  |  |  | 第6页 共8页
序号 | 材料编码 | 项目名称及规格、型号等特殊要求 | 单位 | 数量 | 单价（元）
191 | 171903000 | 金属软管 | 根
192 | 172500000 | 塑料排水管PVC-DN110 | m
193 | 172500000 | 塑料排水管PVC-DN50 | m
194 | 172500000 | 塑料排水管PVC-DN75 | m
195 | 172501000 | 塑料给水管PPR-De20 | m
196 | 180903000 | 塑料给水管件 De20 | 个
197 | 180904000 | 承插塑料管件 DN110 | 个
198 | 180904000 | 承插塑料管件 DN50 | 个
199 | 180904000 | 承插塑料管件 DN75 | 个
200 | 194103000 | 螺纹阀门 DN20 | 个
201 | 211501000 | 蹲式大便器 | 个
202 | 212501000 | 蹲式大便器低水箱 | 个
203 | 213301000 | 不锈钢水嘴De20 | 个
204 | 213308001 | 冷热水混合水嘴DN15 | 个
205 | 213318000 | 地漏DN50 | 个
206 | 213320000 | 大便器冲洗管 | 根
207 | 213326002 | 蹲式大便器低水箱配件 | 套
208 | 282716000 | 电话线 | m
209 | 282716000 | 电视线 | m
210 | 301301001 | 光纤信息插座（双口） | 个
211 | 500102001 | 轴流排气扇 | 台
212 | 550117001 | 成套配电箱 | 台
213 | 550117001 | 配电箱AP | 台
214 | 550117001 | 弱电箱RD1 | 台
215 | B- | 5厘钢化玻璃差价 | ㎡
216 | Z210901000 | 陶瓷立式洗脸盆 | 个
217 | Z250001001 | 300x300平板灯 | 套
218 | Z250001001 | 600x600吸顶灯 | 套
219 | Z260501001 | 单联开关 | 个
220 | Z260501001 | 三联开关 | 个
221 | Z260501001 | 双联开关 | 个
222 | Z260501001 | 双联双控开关 | 个
223 | Z260501001 | 四联开关 | 个
224 | Z264101001 | 普通插座10孔 | 套
225 | Z264101001 | 普通插座5孔 | 套
226 | Z264101001 | 三孔插座 | 套
227 | Z264104001 | 防爆插座 | 套
228 | Z280301000 | 铜芯塑料绝缘导线 2.5mm2 | m
主要材料及价格表
工程名称:鱼峰山院区门诊1楼儿科门诊搬迁改造工程 |  |  |  | 第7页 共8页
序号 | 材料编码 | 项目名称及规格、型号等特殊要求 | 单位 | 数量 | 单价（元）
229 | Z280301000 | 铜芯塑料绝缘导线 4mm2 | m
230 | Z280301000 | 铜芯塑料绝缘导线4mm2 | m
231 | Z280311000 | 双绞线缆 | m
232 | Z290302000 | 塑料线槽 39x19 | m
233 | Z290302000 | 阻燃线槽PR39x19 | m
234 | Z290604000 | 刚性阻燃管PC20 | m
235 | Z290604000 | 刚性阻燃塑料管 PC20 | m
236 | Z291112001 | 接线盒 | 个
237 | Z301303001 | 电话插座（单口） | 个
238 | Z301303002 | 电话插座（双口） | 个
239 |  | ◆机械台班组成◆
240 | 000301001 | 机械台班人工费 | 元
241 | 341103001 | 电 | kW.h
242 | 994701001 | 其他机械费 | 元
243 | 994701003 | 停滞费 | 元
244 | 994701004 | 折旧费 | 元
245 | 994701005 | 大修理费 | 元
246 | 994701006 | 经常修理费 | 元
247 | 994701007 | 安拆及场外运输费 | 元
248 | C1403001 | 轻柴油0# | kg
249 | J00000001 | 折旧费 | 元
250 | J00000002 | 大修理费 | 元
251 | J00000003 | 经常修理费 | 元
252 | J00000005 | 停滞费 | 元
253 | J00000006 | 其他费用 | 元
254 | R0800001 | 机械台班工日 | 工日
255 |  | ◆机械◆
256 | 980502012 | 工业用真效值万用表 | 台班
257 | 981110002 | 绝缘电阻测试仪 ZC-8 | 台班
258 | 981701001 | 对讲机 C15 | 台班
259 | 990506001 | 混凝土振捣器[平板式] | 台班
260 | 990509001 | 灰浆搅拌机[拌筒容量200L] | 台班
261 | 991523003 | 手提砂轮机[砂轮直径Φ150] | 台班
262 | 992302001 | 石料切割机5.5KW以内 | 台班
263 | 992314001 | 角向磨光机 | 台班
264 | 994301001 | 电动空气压缩机[排气量0.3/min] | 台班
265 | 994410004 | 试压泵 压力 30MPa | 台班
266 | 994508001 | 电锤 520W | 台班
主要材料及价格表
工程名称:鱼峰山院区门诊1楼儿科门诊搬迁改造工程 |  |  |  | 第8页 共8页
序号 | 材料编码 | 项目名称及规格、型号等特殊要求 | 单位 | 数量 | 单价（元）
267 | J04080101 | 加盖自卸垃圾车[4.5T] | 台班
268 |  | #### 合 计 ####