## 封-1_招标工程量清单
鱼峰山院区5号楼1楼供应室搬迁改造工程 |  | 工程
预 算 工 程 量 清 单
柳州市工人医院
招 标 人:
(单位盖章)
广西天华工程造价咨询有限责任公司
造价咨询人:
(单位盖章)
2024年08月17日
软件名称及版本号：博奥清单计价软件V17（版本号：17.0.01） 工程计价软件测评合格编号：2016J02
封-1

## 扉-1_招标工程量清单
| 鱼峰山院区5号楼1楼供应室搬迁改造工程 |  |  |  | 工程
预 算 工 程 量 清 单
|  | 柳州市工人医院 |  | 广西天华工程造价咨询有限责任公司
招 标 人: |  |  | 造价咨询人：
|  | （单位盖章） |  | （单位资质专用章）
法定代表人 |  |  | 法定代表人
或其授权人： |  |  | 或其授权人：
|  | （签字或盖章） |  | （签字或盖章）
编 制 人： |  |  | 复 核 人：
|  | （造价人员签字） |  | (造价工程师签字盖专用章)
编 制 时 间: |  | 2024年08月17日 | 复 核 时 间：
扉-1

## 表-01_总说明
总 说 明
工程名称: | 鱼峰山院区5号楼1楼供应室搬迁改造工程 | 第1页 共1页
本项目为鱼峰山院区5号楼1楼供应室搬迁改造工程，建设地点为位于柳石路1号柳州市工人医院鱼峰山院区5号楼1楼，改造面积约为120m2，项目主要内容为：拆除工程部分：拆除原磁共振区铝合金窗、金属门，开凿门洞、铲除墙面腻子、拆除铝扣板及埃特板吊顶等；建筑装饰工程部分：砖墙砌筑、轻钢龙骨隔墙、污车区陶粒回填及地砖地面、防水、金属排水沟，瓷砖及腻子墙面，洁净区污车铝扣板吊顶、无菌室净化板吊顶，金属门窗安装等；安装工程部分：照明、插座线路改造、网路线路改造、给水排水线路改造等，具体工程量详见工程量清单。 一、审核依据 1、中国造价师协会颁发的《工程造价咨询业务操作指导规程》（中价协[2002]第016号）； 2、套用定额及计价规范： 1)中华人民共和国国家标准GB50500-2013《建设工程工程量清单计价规范》、《广西建设工程工程量清单计价实施细则（暂行）》。 (1）广西壮族自治区建筑装饰装修工程消耗量定额》（2013版）和《广西壮族自治区建筑装饰装修工程费用定额》（2016版）取费标准； （2）《广西壮族自治区安装工程消耗量定额》（2015版）和《广西壮族自治区安装工程费用定额》（2016版）取费标准； （3）《广西壮族自治区安装工程消耗量定额》（2011版）； （4）《广西壮族自治区建筑装饰装修工程人工材料配合比机械台班参考价》； （5）《广西壮族自治区建设工程计价办法》； （6）《广西壮族自治区建筑工程安全防护、文明施工措施费及使用管理细则》； （7）《关于调整建设工程检验试验费和检验试验配合费计取方式的通知》； （8）《广西壮族自治区建筑安装工程劳动保险管理办法》（桂政发[2012]42号文件）； （9）《关于调整建设工程定额人工工资单价的通知》（桂建标【2015】5号文件）； 3、广西壮族自治区及柳州市颁布的有关政策性调整工程造价的文件； 4、费率：管理费、利润按费率区间的平均值计取，安全文明施工费作为不可竞争费用按固定值计取； 5、广西壮族自治区住房和城乡建设厅文件《自治区住房城乡建设厅有关建筑业实施营业税改增值税后广西壮族自治区建设工程计价依据调整的通知》（桂建标[2016]17号）； 6、广西壮族自治区住房和城乡建设厅文件《自治区住房城乡建设厅关于调整建设工程定额人工费及有关费率的通知》（桂建标[2018]19号）； 7、广西壮族自治区住房和城乡建设厅《关于调整建设工程计价增值税税率的通知》（桂建标[2019]12号）； 8、本工程按一般计税法9%增值税率计算； 9、广西壮族自治区住房和城乡建设厅文件《自治区住房城乡建设厅关于调整建设工程定额人工费及有关费率的通知》桂建标〔2023〕7号； 10、广西壮族自治区及柳州市颁发的有关政策性调整工程费用文件； 二、其他说明： 1、按博奥云清单计价软件进行计算； 2、信息价按2024年《柳州市建设工程造价信息》第06期价格计取，对于信息期刊中没有发布价格或没有明确型号规格信息的材料，其价格参照市场询价；
表-01

## 表-02_建设项目投标报价汇总表
建设项目预算审核价汇总表
工程名称:鱼峰山院区5号楼1楼供应室搬迁改造工程 |  |  |  | 第1页 共1页
序号 | 单项工程名称 | 金额(元) | 其中:(元)
|  |  | 暂估价 | 安全文明
施工费
1.1 | 鱼峰山院区5号楼1楼供应室搬迁改造工程
投标报价合计
表-02

## 表-03_单项工程投标报价汇总表
单项工程预算审核价汇总表
工程名称:鱼峰山院区5号楼1楼供应室搬迁改造工程 |  |  |  | 第1页 共1页
序号 | 单位工程名称 | 金额(元) | 其中:(元)
|  |  | 暂估价 | 安全文明
施工费
1.1.1 | 鱼峰山院区5号楼1楼供应室搬迁改造工程——拆除
1.1.2 | 鱼峰山院区5号楼1楼供应室搬迁改造工程——建筑装饰
1.1.3 | 鱼峰山院区5号楼1楼供应室搬迁改造工程——安装
投标报价合计
表-03

## 表-04_单位工程投标报价汇总表
单位工程预算审核价汇总表
工程名称:鱼峰山院区5号楼1楼供应室搬迁改造工程 |  |  | 第1页 共2页
序号 | 汇总内容 | 金额(元) | 备注
鱼峰山院区5号楼1楼供应室搬迁改造工程——拆除
1 | 分部分项工程和单价措施项目清单计价合计
1.1 | 其中:暂估价
2 | 总价措施项目清单计价合计
2.1 | 其中:安全文明施工费
3 | 其他项目清单计价合计
4 | 税前项目清单计价合计
5 | 规费
6 | 增值税
7 | 工程总造价=1+2+3+4+5+6
鱼峰山院区5号楼1楼供应室搬迁改造工程——建筑装饰
1 | 分部分项工程和单价措施项目清单计价合计
1.1 | 其中:暂估价
2 | 总价措施项目清单计价合计
2.1 | 其中:安全文明施工费
3 | 其他项目清单计价合计
4 | 税前项目清单计价合计
5 | 规费
6 | 增值税
7 | 工程总造价=1+2+3+4+5+6
鱼峰山院区5号楼1楼供应室搬迁改造工程——安装
1 | 分部分项工程和单价措施项目清单计价合计
1.1 | 其中:暂估价
2 | 总价措施项目清单计价合计
2.1 | 其中:安全文明施工费
3 | 其他项目清单计价合计
4 | 税前项目清单计价合计
5 | 规费
6 | 增值税
7 | 工程总造价=1+2+3+4+5+6
工程项目汇总
1 | 分部分项工程和单价措施项目清单计价合计
1.1 | 其中:暂估价
2 | 总价措施项目清单计价合计
2.1 | 其中:安全文明施工费
3 | 其他项目清单计价合计
4 | 税前项目清单计价合计
5 | 规费
表-04
单位工程投标报价汇总表
工程名称:鱼峰山院区5号楼1楼供应室搬迁改造工程 |  |  | 第2页 共2页
序号 | 汇总内容 | 金额(元) | 备注
6 | 增值税
7 | 工程总造价=1+2+3+4+5+6
表-04

## 表-08_分部分项工程和单价措施项目清单与计价表
分部分项工程和单价措施项目清单与计价表
工程名称:鱼峰山院区5号楼1楼供应室搬迁改造工程 | [5 empty] | 第1页 共6页
序 号 | 项目编码 | 项目名称及 项目特征描述 | 计量单位 | 工程量 | 金额(元)
[5 empty] | 综合单价 | 合 价 | 其中：
暂估价
鱼峰山院区5号楼1楼供应室搬迁改造工程——拆除
分部分项工程
G.1 人工拆除工程
1 | 011601001001 | 砖砌体拆除 |  | 1.23
人工切割墙体厚拆除砖墙
2 | 011608002001 | 铲除墙面腻子 | ㎡ | 244.76
3 | 011606002001 | 拆除木饰面及软包背景墙 | 项 | 1
4 | 011606003001 | 铝扣板吊顶拆除 | 项 | 1
5 | 011606003002 | 埃特板吊顶拆除 | 项 | 1.00
6 | 011610002001 | 供应室办公区金属门拆除 | 项 | 1.00
7 | 011610002002 | 铝合金窗拆除 | 项 | 1.00
8 | 01B001 | 污车间地胶拆除清理 | 项 | 1
9 | 011614002001 | 柜体拆除 | 个 | 1
10 | 011612002001 | 洗手台拆除 | 套 | 1
11 | 01B002 | 垃圾清运 | 车 | 2
单价措施项目
| 011710 | 已完工程保护费
12 | 桂011710001001 | 楼地面成品保护 | ㎡ | 94.14
鱼峰山院区5号楼1楼供应室搬迁改造工程——建筑装饰
分部分项工程
A.3 砌筑工程
13 | 010401004001 | 多孔砖墙 |  | 1.41
1.砖品种、规格、强度等级:多孔砖240×115×90
2.墙体类型:内墙
3.墙体厚度:180
4.砂浆种类、强度等级:混合砂浆 M5.0(采用预拌砂浆)
14 | 010401012001 | 零星砌砖 |  | 0.04
1.砖品种、规格、强度等级:多孔砖240×115×53
2.墙体类型:台阶位置
4.砂浆种类、强度等级:混合砂浆 M5.0(采用预拌砂浆)
表-08
分部分项工程和单价措施项目清单与计价表
工程名称:鱼峰山院区5号楼1楼供应室搬迁改造工程 | [5 empty] | 第2页 共6页
序 号 | 项目编码 | 项目名称及 项目特征描述 | 计量单位 | 工程量 | 金额(元)
[5 empty] | 综合单价 | 合 价 | 其中：
暂估价
15 | 010404001001 | 垫层 |  | 3.62
部位：污车区回填
材质：C10陶粒混凝土
16 | 桂010507010001 | 定制内空200*250mm成品金属一体排水沟 | m | 6.00
17 | 031001006001 | φ110 PVC排水管 | m | 5.00
人工破砼地面开挖沟槽
A.4 混凝土及钢筋混凝土工程
18 | 010501001001 | C15垫层 |  | 1.69
混凝土等级：商品混凝土C15
19 | 010507007001 | 其他构件 |  | 0.20
混凝土等级：商品混凝土C25
20 | 010503005001 | 过梁 |  | 1.22
混凝土等级：商品混凝土C25
21 | 010515001001 | 现浇构件螺纹钢制安 10以内 | t | 0.030
22 | 010515001002 | 现浇构件螺纹钢制安 10以上 | t | 0.100
A.7 屋面及防水工程
23 | 010904002001 | 1.5厚聚合物防水涂料（平面） | ㎡ | 50.48
部位：污车区地面
做法：1.5厚聚合物水泥防水涂料Ⅱ型分2遍成活
24 | 010904002002 | 1.5厚聚合物防水涂料（立面） | ㎡ | 48.76
部位：污车区墙面
做法：1.5厚聚合物水泥防水涂料Ⅱ型分2遍成活
A.10 墙、柱面工程
25 | 011210002001 | 112mm厚轻钢龙骨纸面石膏板隔墙 | ㎡ | 20.02
1、75系列隔墙轻钢龙骨轻型轻钢龙骨骨架
2、双面9mm厚阻燃基层+双面12mm厚防火纸面石膏板
3、中间填充50mm厚岩棉
26 | 011105004001 | 100mm高304 1.2mm不锈钢踢脚线 | ㎡ | 2.89
A.9 楼地面工程
27 | 011102003001 | 300*300耐磨防滑地板砖 | ㎡ | 24.63
部位：污车间
砂浆：25mm厚1:3干硬性水泥砂浆(采用预拌干混砂浆)
A.10 墙、柱面工程
28 | 桂011204007001 | 块料墙面 | ㎡ | 34.55
表-08
分部分项工程和单价措施项目清单与计价表
工程名称:鱼峰山院区5号楼1楼供应室搬迁改造工程 | [5 empty] | 第3页 共6页
序 号 | 项目编码 | 项目名称及 项目特征描述 | 计量单位 | 工程量 | 金额(元)
[5 empty] | 综合单价 | 合 价 | 其中：
暂估价
1、400*800墙面砖
2、做法参照15ZJ001-64页-内墙24
29 | 011203001001 | 零星项目一般抹灰 | ㎡ | 11.06
1:2.5混合砂浆
30 | 011201001001 | 墙面固化剂二遍 | ㎡ | 204.01
A.11 天棚工程
31 | 011302001001 | 600*600*0.8铝扣板吊顶 | ㎡ | 44.80
部位：洁净区、污车区
龙骨：装配式U型轻钢
面板：600*600*0.8铝扣板
32 | 011302001002 | 100mm厚净化板吊顶天棚 | ㎡ | 27.00
部位：无菌室
含各种配件
A.12 门窗工程
33 | 010802001001 | 70系列铝合金平开门＞2㎡ | ㎡ | 3.15
工作内容：厂家定制，现场安装
玻璃：无色透明中空玻璃(6+9A+6)
铝合金厚度：2.2mm
34 | 010802001002 | 70系列铝合金平开门≤2㎡ | ㎡ | 2.10
工作内容：厂家定制，现场安装
玻璃：无色透明中空玻璃(6+9A+6)
铝合金厚度：2.2mm
35 | 010807001001 | 90系列铝合金固定窗＞2㎡ | ㎡ | 8.30
玻璃：无色透明中空玻璃(6+9A+6)
铝合金厚度：1.8mm
36 | 010807001002 | 70系列铝合金平开窗≤2㎡ | ㎡ | 3.30
玻璃：无色透明中空玻璃(6+9A+6)
铝合金厚度：1.8mm
37 | 010802003001 | 钢制门 | ㎡ | 4.20
工作内容：厂家定制，现场安装
包含执手锁等
38 | 010807002001 | 定制成品传递璃窗C1015 | 项 | 1
1.部位：无菌室
39 | 桂010811002001 | 门窗周边塞缝 | m | 48.16
A.13 油漆、涂料、裱糊工程
40 | 011406003001 | 墙面满刮腻子 | ㎡ | 243.14
1、刮刚性腻子两遍
表-08
分部分项工程和单价措施项目清单与计价表
工程名称:鱼峰山院区5号楼1楼供应室搬迁改造工程 | [5 empty] | 第4页 共6页
序 号 | 项目编码 | 项目名称及 项目特征描述 | 计量单位 | 工程量 | 金额(元)
[5 empty] | 综合单价 | 合 价 | 其中：
暂估价
41 | 011407001001 | 墙面刷白色乳胶漆二遍 | ㎡ | 243.14
A.14 其他装饰工程
42 | 011501003001 | 免漆难燃多层实木板柜体 | ㎡ | 7.20
工作内容：厂家定制、现场安装
43 | 01B003 | 1250*650mm砖砌清洗池 | 个 | 1
44 | 01B004 | 拆除门洞外墙修复 | 项 | 1
45 | 01B005 | 门窗、吊顶隔墙 辅材 | 项 | 1
单价措施项目
| 011701 | 脚手架工程
| 011702 | 混凝土模板及支架(撑)
46 | 011702025001 | 小型构件 木模板木支撑 | ㎡ | 3.18
模板：胶合板、木支撑
47 | 011702009001 | 过梁模板 | ㎡ | 5.98
模板：胶合板、木支撑
| 011710 | 已完工程保护费
48 | 桂011710001002 | 楼地面成品保护 | ㎡ | 95.00
鱼峰山院区5号楼1楼供应室搬迁改造工程——安装
分部分项工程
B4 电气设备安装工程
49 | 030404017001 | 照明配电箱 AL-1 | 台 | 1
1.型号、规格:按系统图要求交成套厂家加工订制
2.安装方式:箱体底边距地1.8m挂墙明装
50 | 030412005001 | 办公室LED面板灯(600x600) | 套 | 11
参数：LED1*36W，Φ=3600lm，3300~5300K，Ra≥80，R9>0
安装方式：嵌入式安装
51 | 030412005002 | 360度紫外线消毒灯 | 套 | 9
参数：40W
安装方式：2.0m吊装
52 | 030404034001 | 单联双控翘板开关 10A | 套 | 2
距地1.3米明装
53 | 030404034002 | 单控单控翘板开关 10A | 套 | 12
距地1.3米明装
54 | 030404035001 | 五孔插座 | 套 | 19
表-08
分部分项工程和单价措施项目清单与计价表
工程名称:鱼峰山院区5号楼1楼供应室搬迁改造工程 | [5 empty] | 第5页 共6页
序 号 | 项目编码 | 项目名称及 项目特征描述 | 计量单位 | 工程量 | 金额(元)
[5 empty] | 综合单价 | 合 价 | 其中：
暂估价
250V/10A 符合《GB2099》
距地0.3米明装
55 | 030404035002 | 空调插座插座 | 套 | 5
250V/16A 符合《GB2099》
距地1.8米明装
56 | 030404035003 | 三孔空调插箱 | 套 | 1
250V/16A 符合《GB2099》
距地0.3米嵌入安装
57 | 030404033001 | 排风扇 | 台 | 2
安装方式：吸顶安装
参数：220V 25W
58 | 030411002001 | 39×19塑料线槽 | m | 38.40
59 | 030411002002 | 50×25塑料线槽 | m | 2.40
60 | 030411001001 | 砖、混凝土结构暗配 PC16 | m | 90.60
61 | 030411001002 | 砖、混凝土结构暗配 PC20 | m | 132.90
62 | 030411001003 | 砖、混凝土结构暗配 PC25 | m | 6.60
63 | 030411004001 | 配线 ZN-BV-2.5mm2 | m | 414.70
64 | 030411004002 | 线槽配线 ZR-BV-4mm2 | m | 607.20
65 | 030411004003 | 线槽配线 ZN-BV-6mm2 | m | 34.60
66 | 030411004004 | 线管配线 ZN-BV-16mm2 | m | 200.00
67 | 030413003001 | 打洞 | 个 | 3
排气扇风口开洞口，洞口直径110mm
68 | 030414002001 | 送配电装置系统 | 系统 | 1
B5 建筑智能化系统设备安装工程
69 | 030502003001 | 网络分线接线箱 | 套 | 1
70 | 030411001004 | 砖、混凝土结构暗配 PC16 | m | 31.40
71 | 030411002003 | 39×19塑料线槽 | m | 35.00
72 | 030502012001 | 单口网络插座 | 个 | 4
1.安装方式：插座板底距地0.3米嵌入式安装
73 | 030502005001 | 六类非屏蔽网线 | m | 83.94
B9 给排水、燃气工程
74 | 031001006002 | S5系列PP-R塑料给水管（热熔连接)DN20 | m | 15.10
PN=1.0MPa
75 | 031003001001 | PPR截止阀 DN25 | 个 | 1
连接方式：粘接连接
76 | 桂031004020001 | DN20水龙头 | 个 | 1
表-08
分部分项工程和单价措施项目清单与计价表
工程名称:鱼峰山院区5号楼1楼供应室搬迁改造工程 | [5 empty] | 第6页 共6页
序 号 | 项目编码 | 项目名称及 项目特征描述 | 计量单位 | 工程量 | 金额(元)
[5 empty] | 综合单价 | 合 价 | 其中：
暂估价
单价措施项目
合 计
∑人工费
∑材料费
∑机械费
∑管理费
∑利 润
表-08

## 表-11_总价措施项目清单与计价表
总价措施项目清单与计价表
工程名称:鱼峰山院区5号楼1楼供应室搬迁改造工程 | [5 empty] | 第1页 共1页
序 号 | 项目编码 | 项 目 名 称 | 计 算 基 础 | 费 率(%) 或标准 | 金 额(元) | 备注
鱼峰山院区5号楼1楼供应室搬迁改造工程——拆除
1 | 桂011801001001 | 安全文明施工费 | ∑(分部分项人材机+单价措施人材机)
3 | 桂011801003001 | 雨季施工增加费
鱼峰山院区5号楼1楼供应室搬迁改造工程——建筑装饰
1 | 桂011801001001 | 安全文明施工费 | ∑(分部分项人材机+单价措施人材机)
2 | 桂011801002001 | 检验试验配合费
3 | 桂011801003001 | 雨季施工增加费
4 | 桂011801004001 | 工程定位复测费
鱼峰山院区5号楼1楼供应室搬迁改造工程——安装
1 | 桂031401001001 | 安全文明施工费 | ∑分部分项及单价措施费定额(人工费+机械费)
2 | 桂031401002001 | 检验试验配合费
3 | 桂031401003001 | 雨季施工增加费
10 | 桂031401010001 | 脚手架搭拆费
合 计
注：以项计算的总价措施，无“计算基础”和“费率”的数值，可只填“金额”数值，但应在备注栏说明施工方案出处或计算方式。
表-11

## 表-12_其他项目清单与计价汇总表
其他项目清单与计价汇总表
工程名称:鱼峰山院区5号楼1楼供应室搬迁改造工程 |  |  | 第1页 共1页
序号 | 项目名称 | 金额（元） | 备注
鱼峰山院区5号楼1楼供应室搬迁改造工程——拆除
1 | 暂列金额 |  | 明细详见表－12－1
2 | 材料暂估价 |  | 明细详见表－12－2
3 | 专业工程暂估价 |  | 明细详见表－12－3
4 | 计日工 |  | 明细详见表－12－4
5 | 总承包服务费 |  | 明细详见表－12－5
鱼峰山院区5号楼1楼供应室搬迁改造工程——建筑装饰
1 | 暂列金额 |  | 明细详见表－12－1
2 | 材料暂估价 |  | 明细详见表－12－2
3 | 专业工程暂估价 |  | 明细详见表－12－3
4 | 计日工 |  | 明细详见表－12－4
5 | 总承包服务费 |  | 明细详见表－12－5
鱼峰山院区5号楼1楼供应室搬迁改造工程——安装
1 | 暂列金额 |  | 明细详见表－12－1
2 | 材料暂估价 |  | 明细详见表－12－2
3 | 专业工程暂估价 |  | 明细详见表－12－3
4 | 计日工 |  | 明细详见表－12－4
5 | 总承包服务费 |  | 明细详见表－12－5
6 | 安全生产责任保险费暂估价 | 48.61 | 分部分项工程费及措施项目费
| 合 计 | 48.61
注:材料暂估单价进入清单综合单价，此处不汇总。 |  |  | 表－12

## 表-12-1_暂列金额明细表
暂列金额明细表
工程名称：鱼峰山院区5号楼1楼供应室搬迁改造工程 |  |  |  | 第1页 共1页
序号 | 项目名称 | 计量单位 | 暂定金额(元) | 备注
鱼峰山院区5号楼1楼供应室搬迁改造工程——拆除
1 | 暂列金额
鱼峰山院区5号楼1楼供应室搬迁改造工程——建筑装饰
1 | 暂列金额
鱼峰山院区5号楼1楼供应室搬迁改造工程——安装
1 | 暂列金额
合 计
注：此表由招标人填写，如不能详列，也可只列暂定金额总额，投标人应将上述暂列金额计入总价中。
表－12－1

## 表-14_税前项目清单与计价表
税前项目清单与计价表
工程名称:鱼峰山院区5号楼1楼供应室搬迁改造工程 |  |  |  |  | 第1页 共1页
序号 | 项目编码 | 项目名称及项目特征 描述 | 计量单位 | 工程量 | 金 额(元)
[5 empty] | 单价 | 合 价
合 计
注：税前项目包含除增值税以外的所有费用。
表-14

## 表-15_规费、增值税计价表
规费、增值税计价表
工程名称:鱼峰山院区5号楼1楼供应室搬迁改造工程 |  |  |  | 第1页 共2页
序号 | 项目名称 | 计算基础 | 计算费率(%) | 金额(元)
鱼峰山院区5号楼1楼供应室搬迁改造工程——拆除
1 | 规费 | 1+2+3
1.1 | 社会保险费 | ∑(分部分项人工费+单价措施人工费)
1.1.1 | 养老保险费
1.1.2 | 失业保险费
1.1.3 | 医疗保险费
1.1.4 | 生育保险费
1.1.5 | 工伤保险费
1.2 | 住房公积金 | 分部分项及单价措施工程费+总价措施项目费+其他项目费
1.3 | 工程排污费
2 | 税金 | 分部分项及单价措施工程费+总价措施项目费+其他项目费+税前项目费+规费
2.1 | 增值税
2.2 | 城市维护建设税
2.3 | 教育附加费
2.4 | 地方教育附加费
2.5 | 水利建设基金
鱼峰山院区5号楼1楼供应室搬迁改造工程——建筑装饰
1 | 规费 | 1.1+1.2+1.3
1.1 | 社会保险费 | ∑(分部分项人工费+单价措施人工费)
1.1.1 | 养老保险费
1.1.2 | 失业保险费
1.1.3 | 医疗保险费
1.1.4 | 生育保险费
1.1.5 | 工伤保险费
1.2 | 住房公积金
1.3 | 工程排污费 | ∑(分部分项人材机+单价措施人材机)
2 | 增值税 | Σ（分部分项工程费及单价措施项目费+总价措施项目费+其他项目费+税前项目费+规费）
鱼峰山院区5号楼1楼供应室搬迁改造工程——安装
1 | 规费 | 1.1+1.2+1.3
1.1 | 社会保险费 | ∑(分部分项人工费+单价措施人工费)
1.1.1 | 养老保险费
1.1.2 | 失业保险费
1.1.3 | 医疗保险费
1.1.4 | 生育保险费
表-15
规费、增值税计价表
工程名称:鱼峰山院区5号楼1楼供应室搬迁改造工程 |  |  |  | 第2页 共2页
序号 | 项目名称 | 计算基础 | 计算费率(%) | 金额(元)
1.1.5 | 工伤保险费 | ∑(分部分项人工费+单价措施人工费)
1.2 | 住房公积金
1.3 | 工程排污费
2 | 增值税 | Σ（分部分项工程费及单价措施项目费+总价措施项目费+其他项目费+税前项目费+规费）
合 计
表-15

## 表-22_允许调整主要材料和工程设备一览表
允许调整主要材料和工程设备一览表
(适用于造价信息差额调整法)
工程名称:鱼峰山院区5号楼1楼供应室搬迁改造工程 | [7 empty] | 编号:
序号 | 名称、规格、型号 | 单位 | 数量 | 风险系数(%) | 基准单价(元) | 投标单价(元) | 确认单价(元) | 价差(元) | 合计差价(元)
1 | 普通硅酸盐水泥 32.5MPa | t |  | 5
2 | 普通硅酸盐水泥 42.5MPa | t |  | 5
3 | 普通硅酸盐水泥 42.5MPa | kg |  | 5
4 | 页岩标准砖 240×115×53 | 千块 |  | 5
5 | 多孔页岩砖 240×180×90 | 千块 |  | 5
6 | 干混地面砂浆 GD15 | t |  | 5
7 | 预拌砌筑砂浆 YQ5 |  |  | 5
8 | 预拌内墙抹灰砂浆 YMn5 |  |  | 5
9 | 预拌内墙抹灰砂浆 YMn10 |  |  | 5
10 | 预拌内墙抹灰砂浆 YMn15 |  |  | 5
11 | 9mm厚阻燃板 | ㎡ |  | 5
12 | 胶合板 9mm | ㎡ |  | 5
13 | 陶瓷墙面砖 400×800 | ㎡ |  | 5
14 | 陶瓷地面砖 300×300 | ㎡ |  | 5
15 | 防火纸面石膏板 12mm | ㎡ |  | 5
16 | 铝扣板 600×600 | ㎡ |  | 5
17 | 70系列铝合金平开门(壁厚2.0mm，洞口面积＞2㎡) | ㎡ |  | 5
18 | 70系列铝合金平开门(壁厚2.0mm，洞口面积≤2㎡) | ㎡ |  | 5
19 | 70系列铝合金平开窗≤2㎡(壁厚1.8mm，洞口面积≤2㎡) | ㎡ |  | 5
20 | 90系列铝合金固定窗(壁厚1.8mm，洞口面积＞2㎡) | ㎡ |  | 5
21 | 304 1.2mm不锈钢 | ㎡ |  | 5
22 | 乳胶漆 | kg |  | 5
23 | 成品腻子粉（一般型） | kg |  | 5
24 | 聚合物水泥防水涂料 (JS-II) | kg |  | 5
注:1.此表由招标人填写除“投标单价”栏的内容，投标人在投标时自主确定投标单价。
2.招标人应优先采用工程造价管理机构发布的单价作为基础单价，未发布的，通过市场调查确定其基准单价。
表-22
允许调整主要材料和工程设备一览表
(适用于造价信息差额调整法)
工程名称:鱼峰山院区5号楼1楼供应室搬迁改造工程 | [7 empty] | 编号:
序号 | 名称、规格、型号 | 单位 | 数量 | 风险系数(%) | 基准单价(元) | 投标单价(元) | 确认单价(元) | 价差(元) | 合计差价(元)
25 | 碎石 GD20 商品普通砼 C25 |  |  | 5
26 | 碎石 GD20 商品普通砼 C25 |  |  | 5
27 | 碎石 GD40 商品普通砼 C15 |  |  | 5
28 | 碎石 GD40 商品普通砼 C25 |  |  | 5
29 | S5系列PP-R塑料给水管（热熔连接)DN20 | m |  | 5
30 | 塑料给水管件 | 个 |  | 5
31 | 塑料阀门 | 个 |  | 5
32 | 水嘴 | 个 |  | 5
33 | 插头 | 个 |  | 5
34 | 普通网插 | 个 |  | 5
35 | 排风扇 | 台 |  | 5
36 | 照明配电箱 AL-1 | 台 |  | 5
37 | 360度紫外线消毒灯 | 套 |  | 5
38 | 办公室LED面板灯(600x600) | 套 |  | 5
39 | 单控单控翘板开关 10A | 个 |  | 5
40 | 单联双控翘板开关 10A | 个 |  | 5
41 | 空调插座插座 | 套 |  | 5
42 | 三孔空调插座 | 套 |  | 5
43 | 五孔插座 | 套 |  | 5
44 | 铜芯塑料绝缘导线ZR-BV-10mm2 | m |  | 5
45 | 铜芯塑料绝缘导线ZR-BV-2.5mm2 | m |  | 5
46 | 铜芯塑料绝缘导线ZR-BV-4mm2 | m |  | 5
47 | 铜芯塑料绝缘导线ZR-BV-6mm2 | m |  | 5
48 | 六类非屏蔽网线 | m |  | 5
注:1.此表由招标人填写除“投标单价”栏的内容，投标人在投标时自主确定投标单价。
2.招标人应优先采用工程造价管理机构发布的单价作为基础单价，未发布的，通过市场调查确定其基准单价。
表-22
允许调整主要材料和工程设备一览表
(适用于造价信息差额调整法)
工程名称:鱼峰山院区5号楼1楼供应室搬迁改造工程 | [7 empty] | 编号:
序号 | 名称、规格、型号 | 单位 | 数量 | 风险系数(%) | 基准单价(元) | 投标单价(元) | 确认单价(元) | 价差(元) | 合计差价(元)
49 | 39×19塑料线槽 | m |  | 5
50 | 39×19塑料线槽 | m |  | 5
51 | 50×25塑料线槽 | m |  | 5
52 | 刚性阻燃塑料管PC16 | m |  | 5
53 | 刚性阻燃塑料管PC20 | m |  | 5
54 | 刚性阻燃塑料管PC25 | m |  | 5
55 | 网络分线接线箱 | 个 |  | 5
56 | 合 计
注:1.此表由招标人填写除“投标单价”栏的内容，投标人在投标时自主确定投标单价。
2.招标人应优先采用工程造价管理机构发布的单价作为基础单价，未发布的，通过市场调查确定其基准单价。
表-22