## 封-2预算价
柳州市工人医院2026年度零星工程
预 算 价
柳州市工人医院
招 标 人:
(单位盖章)
广西机电设备招标有限公司
造价咨询人:
(单位盖章)
2025年12月10日
封-2

## 扉-2预算价
柳州市工人医院2026年度零星工程
预 算 价
预算价(小写): |  |  | 65825.18元
(大写): |  |  | 陆万伍仟捌佰贰拾伍元壹角捌分
|  | 柳州市工人医院 |  |  | 广西机电设备招标有限公司
招标人: |  |  |  | 造价咨询人:
|  | (单位盖章) |  |  | (单位盖章)
法定代表人
法定代表人
或其授权人: |  | (签字或盖章) |  | 或其授权人: | (签字或盖章)
编制人: |  |  |  | 复核人:
|  | (造价人员签字盖专用章) |  |  | (造价工程师签字盖专用章)
编制时间: |  | 2025年12月10日 |  | 复核时间: | 2025年12月10日
扉-2

## 表-01总说明
总 说 明
工程名称:柳州市工人医院2026年度零星工程 | 第1页 共1页
一、工程概况
建设地点：柳州市
建设性质：改建
二、编制范围
包括本工程范围内的建筑工程、装饰装修工程、电气工程、给排水工程等。
三、编制依据
根据下列依据编制：
1．《建设工程工程量清单计价规范》，内容包括以下：
（1）《建设工程工程量清单计价规范》（GB50500-2013）；
（2）《建设工程工程量清单计价规范（GB50500-2013）广西壮族自治区实施细则》；
（3）《房屋建筑与装饰工程工程量计算规范》（GB50854-2013）；
（4）《通用安装工程工程量计算规范》（GB50856-2013）；
（5）《市政工程工程量计算规范》（GB50857—2013）；
（6）《园林绿化工程工程量计算规范》（GB50858—2013）；
（7）《建设工程工程量清单计算规范(GB50854～50862-2013)广西壮族自治区实施细则》；
2．国家或省级、行业建设主管部门颁发的计价定额及计价规范，内容包括以下：
（1）2024年《广西壮族自治区建筑装饰装修工程消耗量定额》；
（2）2024年《广西壮族自治区建筑工程拆除消耗量定额》；
（3）2024年《广西壮族自治区房屋修缮工程消耗量定额（建筑装饰工程）》；
（4）2024年《广西壮族自治区建筑工程费用定额》；
（5）2024年《广西壮族自治区建筑工程人工材料配合比机械台班基期价》；
（6）2023年《广西壮族自治区安装工程消耗量及费用定额》；
（7）2022年《广西壮族自治区市政工程消耗量及费用定额》；
（8）2021年《广西壮族自治区园林绿化及仿古建筑工程消耗量定额》；
（9）2021年《广西壮族自治区园林绿化及仿古建筑工程费用定额》；
(10)《关于调整市政工程工程量清单计价规定的通知》（桂造价〔2023〕5号）、《关于调整园林绿化及仿古建筑工程工程量清单计价规定的通知》（桂造价〔2022〕6号）、《自治区住房和城乡建设厅关于建设工程造价改革试点项目招投标及计价规定调整的通知》（桂建标〔2021〕6号）；
（11）《自治区住房城乡建设厅关于印发广西壮族自治区房屋建筑和市政基础设施工程安全生产责任保险计价规定的通知》（桂建发〔2023〕6 号）；
（12）《自治区住房城乡建设厅关于进一步明确广西壮族自治区房屋建筑和市政基础设施工程安全生产责任保险费计价规定的通知》（桂建价〔2024〕2号）；
4．本工程拟定的招标文件及工程量清单、设备清单；
5．与建设项目相关的标准、规定等技术资料；
6．国家、行业和地方有关技术标准和质量验收规范等；
7．市场价格信息或工程造价管理机构发布的工程造价信息：
基期价为《柳州市建设工程造价信息》[2025]年第[9]期，信息价没有的材料价格为市场询价，材料价格均已包含市场至施工现场的运输费用。
四、其他说明
1．本工程采用增值税一般计税法计价。
2.安全生产责任保险费计入本次预算价，暂估金额为131.39元（大写：壹佰叁拾壹元叁角玖分）；工程结算时，由发承包双方根据桂建发〔2023〕6号依据工程实际情况确认的安全生产责任保险费计入工程造价。
表-01

## 表-02建设项目建筑安装工程费汇总表
建设项目建筑安装工程费汇总表 （适用于单价合同）
工程名称:柳州市工人医院2026年度零星工程 |  |  | 第1页 共1页
序号 | 单项工程名称 | 金额(元) | 其中:(元)
|  |  | 暂估价 | 安全文明施工费
| 建筑安装工程费合计 | 65825.18 | 131.39 | 1953.87
表-02

## 表-03单项工程建筑安装工程费汇总表
单项工程建筑安装工程费汇总表 （适用于单价合同）
工程名称:柳州市工人医院2026年度零星工程 |  |  | 第1页 共1页
序号 | 单位工程名称 | 金额(元) | 其中:(元)
|  |  | 暂估价 | 安全文明施工费
1.1 | 土建工程、门窗五金、工种机械 | 47654.37 | 95.12 | 1344.84
1.2 | 室外工程、家具及防水补漏 | 13007.16 | 25.96 | 480.37
1.3 | 安装工程 | 5163.65 | 10.31 | 128.66
| 建筑安装工程费合计 | 65825.18 | 131.39 | 1953.87
表-03

## 表-04单位工程建筑安装工程费汇总表
单位工程建筑安装工程费汇总表 （适用于单价合同）
工程名称:柳州市工人医院2026年度零星工程 |  | 第1页 共2页
序号 | 汇总内容 | 金额(元) | 备注
| 土建工程、门窗五金、工种机械 | 47654.37
一 | 2024建筑装饰装修工程一般计税法 | 47654.37
1 | 分部分项工程和单价措施项目费用合计 | 46091.19
1.1 | 其中:材料暂估价
2 | 总价措施项目费用合计 | 1468.06
2.1 | 其中：安全文明施工费 | 1344.84
3 | 其他项目费用合计 | 95.12
4 | 建筑安装工程费合计 | 47654.37
| 工程总价 | 47654.37
1 | 分部分项工程和单价措施项目费用合计 | 46091.19
1.1 | 其中:材料暂估价
2 | 总价措施项目费用合计 | 1468.06
2.1 | 其中：安全文明施工费 | 1344.84
3 | 其他项目费用合计 | 95.12
4 | 建筑安装工程费合计 | 47654.37
| 室外工程、家具及防水补漏 | 13007.16
一 | 2022市政综合工程一般计税法 | 13007.16
1 | 分部分项工程和单价措施项目费用合计 | 12356.71
1.1 | 其中:材料暂估价
2 | 总价措施项目费用合计 | 624.49
2.1 | 其中：安全文明施工费 | 480.37
3 | 其他项目费用合计 | 25.96
4 | 建筑安装工程费合计 | 13007.16
| 工程总价 | 13007.16
1 | 分部分项工程和单价措施项目费用合计 | 12356.71
1.1 | 其中:材料暂估价
2 | 总价措施项目费用合计 | 624.49
2.1 | 其中：安全文明施工费 | 480.37
3 | 其他项目费用合计 | 25.96
4 | 建筑安装工程费合计 | 13007.16
| 安装工程 | 5163.65
一 | 2023给排水、燃气、电气、通风空调、消防、建筑智能、通信、自控仪表工程一般计税法 | 5163.65
1 | 分部分项工程和单价措施项目费用合计 | 4972.05
1.1 | 其中:材料暂估价
2 | 总价措施项目费用合计 | 181.29
2.1 | 其中：安全文明施工费 | 128.66
表-04
单位工程建筑安装工程费汇总表 （适用于单价合同）
工程名称:柳州市工人医院2026年度零星工程 |  | 第2页 共2页
序号 | 汇总内容 | 金额(元) | 备注
3 | 其他项目费用合计 | 10.31
4 | 建筑安装工程费合计 | 5163.65
| 工程总价 | 5163.65
1 | 分部分项工程和单价措施项目费用合计 | 4972.05
1.1 | 其中:材料暂估价
2 | 总价措施项目费用合计 | 181.29
2.1 | 其中：安全文明施工费 | 128.66
3 | 其他项目费用合计 | 10.31
4 | 建筑安装工程费合计 | 5163.65
| 工程项目汇总 | 65825.18
1 | 分部分项工程和单价措施项目费用合计 | 63419.95
1.1 | 其中:材料暂估价
2 | 总价措施项目费用合计 | 2273.84
2.1 | 其中：安全文明施工费 | 1953.87
3 | 其他项目费用合计 | 131.39
4 | 建筑安装工程费合计 | 65825.18
表-04

## 表-08分部分项工程和单价措施项目费用表
分部分项工程和单价措施项目费用表 （适用于单价合同）
工程名称:柳州市工人医院2026年度零星工程 | [5 empty] | 第1页 共13页
序号 | 项目编码 | 项目名称及 项目特征描述 | 计量 单位 | 工程量 | 金额(元)
[5 empty] | 综合单价 | 合价 | 其中： 暂估价
|  | 土建工程、门窗五金、工种机械 |  |  |  | 46091.19
|  | 分部分项工程 |  |  |  | 46091.19
| 9. | A.9 楼地面工程 |  |  |  | 2512.52
1 | B001 | 挖卫生间人工 | 个 | 1 | 381.5 | 381.5
2 | B002 | 回填卫生间人工 | 个 | 1 | 264.87 | 264.87
3 | 011103003001 | PVC地胶楼地面 1.PVc地胶,3厚,同质透心无方向碎花纹地板，T级耐磨,无甲醛、DCP等有害物质排放 2.清理基层、涂刷基层界面剂、涂刷粘结剂、贴面层、开槽焊接、净面、打蜡等。 3.品牌相当于洁福、阿姆斯壮、保丽 | ㎡ | 1.00 | 185.55 | 185.55
4 | 010501001002 | 室内地台C25混凝土6cm厚 部位：室内地台；随捣随抹光5mm 1.混凝土强度等级：商品混凝土 C25 |  | 1.00 | 572.18 | 572.18
5 | 011102003001 | 300×300防滑瓷砖楼地面 1.防滑瓷砖地面砖 300×300 2.清理基层、调制水泥砂浆、刷素水泥浆。 3.抹找平层、试排弹线、锯板修边、铺贴块料、擦缝、清理净面。 4.品牌相当于新中源、东鹏、能强 | ㎡ | 1.00 | 116.76 | 116.76
6 | 011102003003 | 600*600仿古瓷砖楼地面 1.600*600仿古瓷砖 2.清理基层、调制水泥砂浆、刷素水泥浆。 3.抹找平层、试排弹线、锯板修边、铺贴块料、擦缝、清理净面。 4.品牌相当于新中源、东鹏、能强 | ㎡ | 1.00 | 111.34 | 111.34
7 | 011102003004 | 800×800抛釉陶瓷楼地面 1.抛釉陶瓷地面砖 800×800 2.清理基层、调制水泥砂浆、刷素水泥浆。 3.抹找平层、试排弹线、锯板修边、铺贴块料、擦缝、清理净面。 4.品牌相当于新中源、东鹏、能强 | ㎡ | 1.00 | 125.09 | 125.09
8 | 020512001001 | 木地板 1.复合木地板 12mm 2.清洗基层，铺设木龙骨，涂刷防腐油 3.铺设毛地板及面层木地板，打磨，净面等 4.品牌：诗曼特、世友、扬子 | ㎡ | 1.00 | 189.92 | 189.92
9 | 011103003002 | 仿木纹PVC地胶楼地面 1.PVC地胶,2厚,同质透心无方向碎花纹地板，T级耐磨,无甲醛、DCP等有害物质排放 | ㎡ | 1.00 | 137.59 | 137.59
注：材料设备暂估价计入工程量清单综合单价报价。
表-08
分部分项工程和单价措施项目费用表 （适用于单价合同）
工程名称:柳州市工人医院2026年度零星工程 | [5 empty] | 第2页 共13页
序号 | 项目编码 | 项目名称及 项目特征描述 | 计量 单位 | 工程量 | 金额(元)
[5 empty] | 综合单价 | 合价 | 其中： 暂估价
2.清理基层、涂刷基层界面剂、涂刷粘结剂、贴面层、开槽焊接、净面、打蜡等。
10 | 011102003011 | 大理石石材 楼地面 1.大理石石材 2.清理基层、调制水泥砂浆、刷素水泥浆。 3.抹找平层、试排弹线、锯板修边、铺贴块料、擦缝、清理净面。 | ㎡ | 1.00 | 427.72 | 427.72
| 10. | A.10 墙、柱面工程 |  |  |  | 6371.13
11 | 011601001002 | 红砖墙开门洞 1.拆除方式:人工拆除 2.拆除材料全部下地，渣土运至被拆除建筑物外30m以内地点堆放 3.实际拆除数量以签证为准，已综合考虑门口尺寸，不因规格做价格调整 | 块 | 1 | 381.5 | 381.5
12 | 桂011201005001 | 墙面钉(挂)网 1.墙面护墙防裂网，耐碱网格布，缝宽10mm | ㎡ | 1.00 | 8.56 | 8.56
13 | 011201001001 | 墙面批灰浆 1.厚30mm 3.砂浆种类：水泥石灰泥混合砂浆 | ㎡ | 1.00 | 49.44 | 49.44
14 | 010401004001 | 120mm厚标准砖墙 1.砖品种、规格、强度等级：标准砖 2.墙体厚度：120mm 3.砂浆种类、强度等级：水泥砂浆 1∶3 |  | 1.00 | 799.52 | 799.52
15 | 010401004002 | 180mm厚标准砖墙 1.砖品种、规格、强度等级：标准砖 2.墙体厚度：180mm 3.砂浆种类、强度等级：水泥砂浆 1∶3 |  | 1.00 | 765.68 | 765.68
16 | 010401004004 | 240mm厚标准砖墙 1.砖品种、规格、强度等级：标准砖 2.墙体厚度：180mm 3.砂浆种类、强度等级：水泥砂浆 1∶3 |  | 1.00 | 733.05 | 733.05
17 | 010503005001 | 过梁 1.钢筋混凝土支模板现浇门头承重梁 2.φ14螺纹钢4根加圈筋 | m | 1.00 | 294.3 | 294.3
18 | 011407001001 | 墙面刮腻子 1.刮成品腻子粉 内墙面 两遍 品牌：睡宝、立邦、紫荆花 | ㎡ | 1.00 | 17.98 | 17.98
19 | 011407001003 | 墙面喷涂乳胶漆 1.乳胶漆 内墙、柱、天棚抹灰面 二遍 2.品牌：多乐士、紫荆花、立邦 | ㎡ | 1.00 | 10.91 | 10.91
20 | 011407001006 | 墙面喷（刷）涂料 1.墙面做拉毛漆 2.清扫、清铲、补墙面、门窗框贴粘合带、遮盖门窗口 | ㎡ | 1.00 | 55.81 | 55.81
注：材料设备暂估价计入工程量清单综合单价报价。
表-08
分部分项工程和单价措施项目费用表 （适用于单价合同）
工程名称:柳州市工人医院2026年度零星工程 | [5 empty] | 第3页 共13页
序号 | 项目编码 | 项目名称及 项目特征描述 | 计量 单位 | 工程量 | 金额(元)
[5 empty] | 综合单价 | 合价 | 其中： 暂估价
3.调制、刷底油、喷塑、胶辘、压平、刷面油等。 品牌：红苹果、立邦、多乐士
21 | 011407001 | 墙面喷（刷）涂料 滚涂墙固（界面剂） 品牌：立邦、多乐士 | ㎡ | 1.00 | 31.88 | 31.88
22 | 011207001 | 50岩棉防火彩钢板（0.426镀锌板） | ㎡ | 1.00 | 157.99 | 157.99
23 | 011210002004 | 60*60镀锌方通骨架 部位：彩钢板隔墙 1.规格材质：镀锌方管 □60*60*3 3.定位、弹线、安装龙骨。 | ㎡ | 1.00 | 196.96 | 196.96
24 | 011210002004 | 60*60镀锌方通骨架 部位：彩钢板隔墙 1.规格材质：镀锌方管 □60*60*2 3.定位、弹线、安装龙骨。 | ㎡ | 1.00 | 143.53 | 143.53
25 | 011210002004 | 40*80镀锌方通骨架 部位：彩钢板隔墙 1.规格材质：镀锌方管 □40*80*2 3.定位、弹线、安装龙骨。 | ㎡ | 1.00 | 161.35 | 161.35
26 | 011210002002 | 轻钢龙骨支架，九厘板打底做隔断（双面） 1.材质：轻钢龙骨 2.轻钢龙骨 中距 竖603横1500 4.定位、弹线、安装龙骨，铺钉面层、钉压条、清理等全部操作过程。 | ㎡ | 1.00 | 112.36 | 112.36
27 | 011210002002 | 轻钢龙骨支架，九厘板打底做隔断（单面） 1.材质：轻钢龙骨 2.轻钢龙骨 中距 竖603横1500 4.定位、弹线、安装龙骨，铺钉面层、钉压条、清理等全部操作过程。 | ㎡ | 1.00 | 78.68 | 78.68
28 | 011207001010 | 铝塑板面层（双面） 1.表面贴4mm厚拉丝铝塑板 2.铺钉面层、钉压条、清理等全部操作过程。 品牌：上海吉祥、雅泰、吉意 | ㎡ | 1.00 | 245.08 | 245.08
29 | 011207001010 | 铝塑板面层（单面） 1.表面贴4mm厚拉丝铝塑板 2.铺钉面层、钉压条、清理等全部操作过程。 品牌：上海吉祥、雅泰、吉意 | ㎡ | 1.00 | 122.54 | 122.54
30 | 011210002002 | 轻钢龙骨埃10mm厚度特板隔墙（双面） 部位：轻钢龙骨埃特板隔墙 1.材质：轻钢龙骨 2.轻钢龙骨 中距 竖603横1500 4.定位、弹线、安装龙骨，铺钉面层、钉压条、清理等全部操作过程。 | ㎡ | 1.00 | 135.62 | 135.62
31 | 011210002002 | 轻钢龙骨10mm厚度埃特板隔墙（单面） 部位：埃特板隔墙 | ㎡ | 1.00 | 88.85 | 88.85
注：材料设备暂估价计入工程量清单综合单价报价。
表-08
分部分项工程和单价措施项目费用表 （适用于单价合同）
工程名称:柳州市工人医院2026年度零星工程 | [5 empty] | 第4页 共13页
序号 | 项目编码 | 项目名称及 项目特征描述 | 计量 单位 | 工程量 | 金额(元)
[5 empty] | 综合单价 | 合价 | 其中： 暂估价
4.定位、弹线、安装龙骨，铺钉面层、钉压条、清理等全部操作过程。
32 | 011207001008 | 护墙板（竹木纤维） 部位：彩色面漆板隔墙 1.免漆生态板 17mm 2.E1级隔墙板 3.贴或钉面层、钉压条、清理等全部操作过程。 | ㎡ | 1.00 | 108.58 | 108.58
33 | 011210001001 | 护墙板（碳晶板） 1.50mm厚护墙板（碳晶板） 2.剔洞、木砖、木楞制作安装、刷防腐剂、截板、钉面层、钉压条等全部操作过程。 | ㎡ | 1.00 | 142.81 | 142.81
34 | 011207001004 | 倍特板隔断（不锈钢配件） 1.表面贴倍特板隔断（不锈钢配件） 2.铺钉面层、钉压条、清理等全部操作过程。 6.定位、弹线、安装龙骨，铺钉面层、钉压条、清理等全部操作过程。 | ㎡ | 1.00 | 313.38 | 313.38
35 | 桂011204007001 | 300*450釉面瓷砖墙面 1.釉面瓷砖 300×450 2.清理修补基层表面、打底抹灰、砂浆找平。 3.选料、抹结合层砂浆、贴面砖、擦缝、清洁表面。 | ㎡ | 1.00 | 149.35 | 149.35
36 | 桂011204007002 | 300*600釉面瓷砖墙面 1.釉面瓷砖 300×600 2.清理修补基层表面、打底抹灰、砂浆找平。 3.选料、抹结合层砂浆、贴面砖、擦缝、清洁表面。 | ㎡ | 1.00 | 147.4 | 147.4
37 | 桂011204007003 | 400*800釉面瓷砖墙面 1.釉面瓷砖 400×800 2.清理修补基层表面、打底抹灰、砂浆找平。 3.选料、抹结合层砂浆、贴面砖、擦缝、清洁表面。 | ㎡ | 1.00 | 169.27 | 169.27
38 | 桂011204007004 | 600*1200釉面瓷砖墙面 1.釉面瓷砖 600×1200 2.清理修补基层表面、打底抹灰、砂浆找平。 3.选料、抹结合层砂浆、贴面砖、擦缝、清洁表面。 | ㎡ | 1.00 | 195.21 | 195.21
39 | 011601001001 | 墙体拆除（红砖墙） 1.拆除方式:人工拆除 2.拆除材料全部下地，渣土运至被拆除建筑物外30m以内地点堆放 3.实际拆除工程量以签证为准 |  | 1.00 | 104.85 | 104.85
40 | 011605002001 | 拆除水泥砂浆踢脚线并恢复(旧踢脚线) 1.拆除方式:人工拆除 | m | 1.00 | 13.21 | 13.21
注：材料设备暂估价计入工程量清单综合单价报价。
表-08
分部分项工程和单价措施项目费用表 （适用于单价合同）
工程名称:柳州市工人医院2026年度零星工程 | [5 empty] | 第5页 共13页
序号 | 项目编码 | 项目名称及 项目特征描述 | 计量 单位 | 工程量 | 金额(元)
[5 empty] | 综合单价 | 合价 | 其中： 暂估价
2.拆除材料全部下地，渣土运至被拆除建筑物外30m以内地点堆放 3.实际拆除工程量以签证为准
41 | 011605002001 | 拆除瓷砖踢脚线并恢复(新切割踢脚线) 1.拆除方式:人工拆除 2.拆除材料全部下地，渣土运至被拆除建筑物外30m以内地点堆放 3.实际拆除工程量以签证为准 | m | 1.00 | 30.55 | 30.55
42 | 011502002001 | 1.5厚不锈钢踢脚线（不低于10cm宽，内加九厘板打底） 3.定位、弹线、下料、加楔、刷胶、安装、固定等全部操作过程。 | m | 1.00 | 69.29 | 69.29
43 | 010809004 | 大理石窗台（不低于15cm宽） 清理基层，贴或钉面层、钉压条、清理等全部操作过程。 | m | 1.00 | 71.94 | 71.94
44 | 011207001005 | 墙布硬包 1.表面贴墙布硬包 2.铺钉面层、钉压条、清理等全部操作过程。 | ㎡ | 1.00 | 174.55 | 174.55
45 | 011207001006 | 无机预涂板饰面（5mm厚） 1.表面贴无机预涂板 2.铺钉面层、钉压条、清理等全部操作过程。 | ㎡ | 1.00 | 89.15 | 89.15
| 11. | A.11 吊顶天花 |  |  |  | 1091.03
46 | 011302001003 | 吊顶天棚 1.拆除方式:人工拆除 2.拆除材料全部下地，渣土运至被拆除建筑物外30m以内地点堆放 3.实际拆除工程量以签证为准 | ㎡ | 1.00 | 8.57 | 8.57
47 | B006 | 埃特板吊顶开500*500检查口 | 个 | 1 | 54.5 | 54.5
48 | B007 | 安装500*500铝合金检查口 | 个 | 1 | 87.2 | 87.2
49 | 011302001001 | 吊顶天棚 1、1.0mm*600*600mm铝合金板吊顶,嵌入式 2.吊件加工、安装,定位、弹线、膨胀螺栓安装。 品牌：莱格、品格、顶上 | ㎡ | 1.00 | 162.77 | 162.77
50 | 011302001002 | 吊顶天棚 1、1.0mm*300*300mm铝合金板吊顶,嵌入式 2.吊件加工、安装,定位、弹线、膨胀螺栓安装。 品牌：莱格、品格、顶上 | ㎡ | 1.00 | 195.65 | 195.65
51 | 011302001003 | 吊顶天棚 1、石膏板吊顶 2.龙骨配件，九厘板打底 3.吊件加工、安装,定位、弹线、膨胀螺栓安装。 | ㎡ | 1.00 | 143.06 | 143.06
52 | 011302001004 | 吊顶天棚 | ㎡ | 1.00 | 265.74 | 265.74
注：材料设备暂估价计入工程量清单综合单价报价。
表-08
分部分项工程和单价措施项目费用表 （适用于单价合同）
工程名称:柳州市工人医院2026年度零星工程 | [5 empty] | 第6页 共13页
序号 | 项目编码 | 项目名称及 项目特征描述 | 计量 单位 | 工程量 | 金额(元)
[5 empty] | 综合单价 | 合价 | 其中： 暂估价
1、600*1200铝单板吊顶（2厚国标） 2.龙骨配件，九厘板打底 3.吊件加工、安装,定位、弹线、膨胀螺栓安装。 品牌：高士达、金筑、方大
53 | 011302001004 | 吊顶天棚 1、吸音板吊顶（矿棉板） 2.龙骨配件，九厘板打底 3.吊件加工、安装,定位、弹线、膨胀螺栓安装。 | ㎡ | 1.00 | 173.54 | 173.54
| 7. | A.7 防水补漏工程 |  |  |  | 1339.25
54 | 011607001 | 拆除隔热板 | ㎡ | 1.00 | 16.25 | 16.25
55 | B015 | 机械凿天面楼板层查找漏水点 | m | 1.00 | 38.15 | 38.15
56 | B016 | 堵漏王堵漏水缝隙 | m | 1.00 | 65.4 | 65.4
57 | 011108004001 | 水泥砂浆防护 1.清理基层、调运砂浆、抹平、压实。 2.刷素水泥浆。 | ㎡ | 1.00 | 76.38 | 76.38
58 | 010904001004 | 3cm厚SBS卷材防水 1.材料：3cm厚SBS防水卷材 2.清理基层，刷底胶，滚压排气铺贴卷材，搭接缝压实，收头，清理。 品牌：春美、雨虹、大禹 | ㎡ | 1.00 | 42.17 | 42.17
59 | 01B010 | 机械疏通厕所（人工、机械） | 个 | 1 | 327 | 327
60 | 01B011 | 高压车疏通厕所（人工、机械） | 个 | 1 | 654 | 654
61 | 01B007 | 更换110排污管 | m | 1.00 | 70.85 | 70.85
62 | 01B008 | 更换75排污管 | m | 1.00 | 49.05 | 49.05
| 12. | A.12 门窗、五金及其他部分 |  |  |  | 31647.87
63 | 01B012 | 铆钉制安50铝槽（人工、材料） | m | 1.00 | 53.41 | 53.41
64 | 01B013 | 50门框铝槽 | m | 1.00 | 53.41 | 53.41
65 | 010901001001 | 瓦屋面 1.材料：0.476镀锌铁皮瓦 2.场内运输、弹线、截料、拼装、安装。 | ㎡ | 1.00 | 98.47 | 98.47
66 | 010807004001 | 不锈钢防盗网 19系列 1.制作：型钢切断、弯曲、焊接、刷防锈漆一遍； 2.安装：现场水平搬运、装卸吊装就位、校正固定。 3.不锈钢管Φ19×0.8,不锈钢方管口38×25×1.2 201材质 | ㎡ | 1.00 | 156.76 | 156.76
67 | 011503001001 | 304不锈钢护栏（面管60，支架32） | m | 1.00 | 257.99 | 257.99
68 | 010802001004 | 洗手间铝合金门（800mm*2100mm以内） 2.铝合金厚2mm，钢化玻璃厚度5mm | 樘 | 1 | 898.88 | 898.88
注：材料设备暂估价计入工程量清单综合单价报价。
表-08
分部分项工程和单价措施项目费用表 （适用于单价合同）
工程名称:柳州市工人医院2026年度零星工程 | [5 empty] | 第7页 共13页
序号 | 项目编码 | 项目名称及 项目特征描述 | 计量 单位 | 工程量 | 金额(元)
[5 empty] | 综合单价 | 合价 | 其中： 暂估价
3.现场搬运、安装框扇、校正、安装玻璃及配件，清扫。
69 | 010802001004 | 洗手间铝合金门（尺寸大于800mm*2100mm，非标准尺寸） 2.铝合金厚1.2mm，钢化玻璃厚度5mm 3.现场搬运、安装框扇、校正、安装玻璃及配件，清扫。 | 樘 | 1 | 1312.17 | 1312.17
70 | 010802001004 | 非洗手间铝合金门 1.门洞尺寸：900mm*2000m 2.铝合金厚1.2mm，钢化玻璃厚度5mm 3.现场搬运、安装框扇、校正、安装玻璃及配件，清扫。 | 樘 | 1 | 981.93 | 981.93
71 | 010802001005 | 标准防盗门 1.门洞尺寸：1000mm*2000m 2.校正门框扇、凿洞、安装门窗、塞缝。 3.放样、划线、裁料、平直、钻孔、拼装、焊接、成品校正、刷防锈漆及成品堆放。: | 樘 | 1 | 1235.05 | 1235.05
72 | 010802001005 | 带摇头超高防盗门（厂家定制） 1.门洞尺寸：1000mm*2500m 2.校正门框扇、凿洞、安装门窗、塞缝。 3.放样、划线、裁料、平直、钻孔、拼装、焊接、成品校正、刷防锈漆及成品堆放。: | 樘 | 1 | 1543.8 | 1543.8
73 | 010802001007 | 不锈钢拉闸门 | ㎡ | 1.00 | 351.03 | 351.03
74 | 010801001 | 多层实木门（标门） 1.门洞尺寸：1000mm*2000m 2.材质：木质框架、面板 3.解捆、划线定位、调直、凿洞、吊正、埋铁件、拼装组合、钉胶条、小五金安装等全部操作过程。: | 樘 | 1 | 1506.71 | 1506.71
75 | 010807001006 | 窗安钢化玻璃 定制5+15+5夹胶钢化玻璃 2.材料规格：5+15+5夹胶钢化玻璃 2.现场搬运、校正、安装玻璃、清扫等。 品牌：均耀、海弘、七彩阳光 | ㎡ | 1.00 | 781.85 | 781.85
76 | 010805001001 | 电动感应钢化玻璃门（常规门大小） 钢化玻璃门、进口机头、红外线射头、打卡机、不锈钢包导轨 | 樘 | 1 | 9293.92 | 9293.92
77 | 010805001001 | 电动感应净化钢质门（常规门大小） 钢化玻璃门、进口机头、红外线射头、打卡机、不锈钢包导轨 | 樘 | 1 | 10910.39 | 10910.39
78 | 001 | 建筑垃圾清运（农用四轮车） | 车 | 1 | 654 | 654
79 | 011407005001 | 防锈漆处理 除锈后刷防锈漆 | ㎡ | 1.00 | 17.85 | 17.85
80 | 010802001001 | 仿木纹饰面钢制门（常规尺寸） 1.门洞尺寸：1000mm*2000m*50mm | 樘 | 1 | 1235.05 | 1235.05
注：材料设备暂估价计入工程量清单综合单价报价。
表-08
分部分项工程和单价措施项目费用表 （适用于单价合同）
工程名称:柳州市工人医院2026年度零星工程 | [5 empty] | 第8页 共13页
序号 | 项目编码 | 项目名称及 项目特征描述 | 计量 单位 | 工程量 | 金额(元)
[5 empty] | 综合单价 | 合价 | 其中： 暂估价
2.材质：木质框架、双面钢板 3.解捆、划线定位、调直、凿洞、吊正、埋铁件、拼装组合、钉胶条、小五金安装等全部操作过程。:
81 | 01B015 | 淋浴花洒（不锈钢支架，托盘） | 套 | 1 | 305.2 | 305.2
| 13. | A.13 工种及机械 |  |  |  | 3129.39
82 | 01B003 | 一般工种 | 工日 | 1.00 | 272.5 | 272.5
83 | 01B004 | 特殊工种 人工（在特殊环境下） | 工时 | 1 | 109 | 109
84 | 01B005 | 吊车 | 台班 | 1 | 1090 | 1090
85 | 01B006 | 铲车、勾机 | 台班 | 1 | 1090 | 1090
86 | 01B007 | 种植施工（人工） | ㎡ | 1.00 | 22.89 | 22.89
87 | 01B008 | 大型机械运输车辆 | 次 | 1 | 545 | 545
|  | 小计 |  |  |  | 46091.19
|  | ∑人工费 |  |  |  | 6911.74
|  | ∑材料费 |  |  |  | 33004.35
|  | ∑机械费 |  |  |  | 23.6
|  | ∑管理费 |  |  |  | 1746.39
|  | ∑利润 |  |  |  | 599.4
|  | ∑增值税 |  |  |  | 3805.71
|  | 合计 |  |  |  | 46091.19
|  | ∑人工费 |  |  |  | 6911.74
|  | ∑材料费 |  |  |  | 33004.35
|  | ∑机械费 |  |  |  | 23.6
|  | ∑管理费 |  |  |  | 1746.39
|  | ∑利润 |  |  |  | 599.4
|  | ∑增值税 |  |  |  | 3805.71
|  | 室外工程、家具及防水补漏 |  |  |  | 12356.71
|  | 分部分项工程 |  |  |  | 12356.71
| 15. | 室外工程 |  |  |  | 9173.91
88 | 01B001 | 高空作业（蜘蛛人） | 工日 | 1 | 1526 | 1526
89 | 01B002 | 高空作业安全管理人员 | 工日 | 1 | 915.6 | 915.6
90 | 040203007001 | 120mm厚C25水泥混凝土路面 1.放样、清理路基、混凝土纵缝涂沥青油、浇筑、捣固、抹光。 φ12螺纹钢筋扎网 间隔30cm 含模板的制作与安装 | ㎡ | 1.00 | 102.16 | 102.16
注：材料设备暂估价计入工程量清单综合单价报价。
表-08
分部分项工程和单价措施项目费用表 （适用于单价合同）
工程名称:柳州市工人医院2026年度零星工程 | [5 empty] | 第9页 共13页
序号 | 项目编码 | 项目名称及 项目特征描述 | 计量 单位 | 工程量 | 金额(元)
[5 empty] | 综合单价 | 合价 | 其中： 暂估价
91 | 040203006001 | 沥青混合料(室外沥青修补) 1.10cm厚，不低于400平米 2.洗刷：在扫刷的基础上再加水冲洗、取运水。 3.清扫、运油、加热、洒布机喷油、移动挡板(或遮盖物)保护侧缘石。 4.清扫、整修侧缘石、测温、摊铺、找平、点补、撒垫料、碾压、清理。 5.熬配沥青、温油、保温、出油、上料、配料、炒拌、刷油、装车等。 6.机装、自卸、运输。 | ㎡ | 1.00 | 181.11 | 181.11
92 | 011407001001 | 墙面刮腻子2次 1.刮成品腻子粉 外墙面 两遍 品牌：立邦、嘉宝莉、美巢 | ㎡ | 1.00 | 26.93 | 26.93
93 | 011407001002 | 墙面喷涂乳胶漆 1.外墙刷乳胶漆 油性 墙、柱面 二遍 品牌：立邦、多乐士、三棵树 | ㎡ | 1.00 | 61.52 | 61.52
94 | 050201003001 | 水磨石路沿缘石路缘石铺设 清扫、整修侧缘石、测温、摊铺、找平、点补、撒垫料、碾压、清理。 | m | 1.00 | 102.32 | 102.32
95 | 040204002001 | 人行道块料铺设透水砖 1.生态环保透水砖 200×100×60 2.放样、运料、配料拌合、找平、夯实、安砌、灌缝、扫缝。 | ㎡ | 1.00 | 106.56 | 106.56
96 | 011102003001 | 花岗岩石材 500×400×60 1.花岗岩石 500×400×60 2.清理基层、调制水泥砂浆、刷素水泥浆。 3.抹找平层、试排弹线、锯板修边、铺贴块料、擦缝、清理净面。 | ㎡ | 1.00 | 334.25 | 334.25
97 | 桂011204005001 | 外墙干挂大理石墙面 1.清理基层、清洗大理石板、钻孔成槽、安膨胀螺栓、挂大理石板。 2.刷胶、勾缝、打腊、清洁面层。 | ㎡ | 1.00 | 524.31 | 524.31
98 | 01B003 | 新型智能环保渣土车挖、装、运渣土(15km) 挖一般土方 三类土 工程量按图示尺寸以体积计算 本项包含挖、装、15KM运工作内容 |  | 1.00 | 38.6 | 38.6
99 | 01B004 | 垃圾消纳费 结算时按柳州市城市建筑垃圾处置许可申请表和签证办理结算 |  | 1.00 | 8.41 | 8.41
100 | 桂011204007001 | 外墙贴砖 1.釉面瓷砖 600×1200 2.清理修补基层表面、打底抹灰、砂浆找平。 3.选料、抹结合层砂浆、贴面砖、擦缝、清洁表面。 | ㎡ | 1.00 | 167.02 | 167.02
101 | 040204002002 | 植草砖 1.素色植草砖 250×250×50 | ㎡ | 1.00 | 85.21 | 85.21
注：材料设备暂估价计入工程量清单综合单价报价。
表-08
分部分项工程和单价措施项目费用表 （适用于单价合同）
工程名称:柳州市工人医院2026年度零星工程 | [5 empty] | 第10页 共13页
序号 | 项目编码 | 项目名称及 项目特征描述 | 计量 单位 | 工程量 | 金额(元)
[5 empty] | 综合单价 | 合价 | 其中： 暂估价
2.放样、运料、配料拌合、找平、夯实、安砌、灌缝、扫缝。
102 | B001 | 拆除井盖 | 个 | 1 | 32.7 | 32.7
103 | 040205001001 | 安装路面圆形井盖（外径800*800，20吨以下）（含井座） 混凝土捣固、抹面、养生、材料场内运输等。 | 套 | 1 | 481.39 | 481.39
104 | 040205001002 | 安装路面圆形井盖（外径800*800，30吨以下）（含井座） 混凝土捣固、抹面、养生、材料场内运输等。 | 套 | 1 | 590.39 | 590.39
105 | 040205001003 | 安装路面方形井盖（外径1000*1000，40吨承重）（含井座） 混凝土捣固、抹面、养生、材料场内运输等。 | 套 | 1 | 1320.69 | 1320.69
106 | 040205001004 | 400*400路灯电缆铸铁井盖（含井座） 混凝土捣固、抹面、养生、材料场内运输等。 | 套 | 1 | 263.39 | 263.39
107 | 01B005 | 种植施工（人工） | ㎡ | 1.00 | 16.35 | 16.35
108 | 01B006 | 修剪树木（高空 含外运垃圾） | 棵 | 1 | 2289 | 2289
| 10. | 家具 |  |  |  | 3182.8
109 | 011501014001 | 制作吊柜 1.材料规格：生态板，厚20mm、宽600mm | m | 1.00 | 708.5 | 708.5
110 | 011501014002 | 制作人造石服务台 1.材料规格：人造石，厚20mm、宽600mm 2.生态板框架配人造石台面 | m | 1.00 | 1111.8 | 1111.8
111 | 011501014003 | 制作人造石洗手台 1.材料规格：人造石洗手台（80公分以内） 2.生态板框架配人造石台面 | ㎡ | 1 | 1362.5 | 1362.5
|  | 小计 |  |  |  | 12356.71
|  | ∑人工费 |  |  |  | 3636.93
|  | ∑材料费 |  |  |  | 6214.61
|  | ∑机械费 |  |  |  | 35.67
|  | ∑管理费 |  |  |  | 1077.8
|  | ∑利润 |  |  |  | 371.43
|  | ∑增值税 |  |  |  | 1020.27
|  | 合计 |  |  |  | 12356.71
|  | ∑人工费 |  |  |  | 3636.93
|  | ∑材料费 |  |  |  | 6214.61
|  | ∑机械费 |  |  |  | 35.67
注：材料设备暂估价计入工程量清单综合单价报价。
表-08
分部分项工程和单价措施项目费用表 （适用于单价合同）
工程名称:柳州市工人医院2026年度零星工程 | [5 empty] | 第11页 共13页
序号 | 项目编码 | 项目名称及 项目特征描述 | 计量 单位 | 工程量 | 金额(元)
[5 empty] | 综合单价 | 合价 | 其中： 暂估价
|  | ∑管理费 |  |  |  | 1077.8
|  | ∑利润 |  |  |  | 371.43
|  | ∑增值税 |  |  |  | 1020.27
|  | 安装工程 |  |  |  | 4972.05
|  | 分部分项工程 |  |  |  | 4972.05
| 9. | B9 给排水、燃气工程 |  |  |  | 4972.05
112 | 030413003001 | 打洞(孔) 水钻打24红砖墙63洞 | 个 | 1 | 12.07 | 12.07
113 | 030413003002 | 打洞(孔) 水钻打24红砖墙120洞 | 个 | 1 | 13.88 | 13.88
114 | 030413003003 | 打洞(孔) 水钻打24红砖墙160洞 | 个 | 1 | 13.88 | 13.88
115 | 031001006001 | PPR玻璃纤维抗菌给水管 φ20 品牌：金牛、联塑、五一 | m | 1.00 | 29.56 | 29.56
116 | 03B001 | φ20外牙弯头（人工、材料） |  | 1.000 | 33.25 | 33.25
117 | 03B002 | 25*15内牙三通（人工、材料） | 个 | 1 | 31.07 | 31.07
118 | 03B003 | φ20内牙直通（人工、材料） | 个 | 1 | 33.25 | 33.25
119 | 031003001001 | 螺纹阀门(螺纹连接)DN20 切管、套丝、制垫加垫、上阀门、水压试验。 品牌：金牛、联塑、五一 | 个 | 1 | 31.17 | 31.17
120 | 031001006002 | PVC排水管（粘接连接） 公称外径（mm以内）50 品牌：金牛、联塑、五一 | m | 1.00 | 37.05 | 37.05
121 | 03B004 | 50PVC存水弯（人工、材料） | 个 | 1 | 29.43 | 29.43
122 | 03B005 | 50PVC弯头（人工、材料） | 个 | 1 | 16.35 | 16.35
123 | 031004003001 | 陶瓷洗手盆 柱式 1.材质规格：陶瓷、500mm×400mm | 套 | 1 | 294.08 | 294.08
124 | 031004003002 | 陶瓷洗手盆 台式 1.材质规格：陶瓷、500mm×400mm 品牌：特陶、箭牌、九牧 | 套 | 1 | 257.73 | 257.73
125 | 030404019001 | 1P16A空气开关 开箱、检查、安装、接线、接地。 品牌：德力西、人民、正泰 | 个 | 1 | 41.59 | 41.59
126 | 030404019002 | 2P63A空气开关 开箱、检查、安装、接线、接地。 品牌：德力西、人民、正泰 | 个 | 1 | 120.68 | 120.68
127 | 030404019003 | 2P40A空气开关 开箱、检查、安装、接线、接地。 品牌：德力西、人民、正泰 | 个 | 1 | 98.3 | 98.3
128 | 030404019004 | 2P100A空气开关 | 个 | 1 | 156.25 | 156.25
129 | 030404033001 | 300*300排气扇 36w 1.尺寸规格：300*300mm 36w | 台 | 1 | 198.86 | 198.86
130 | 030404035001 | 10孔插座带开关 | 套 | 1 | 44.08 | 44.08
注：材料设备暂估价计入工程量清单综合单价报价。
表-08
分部分项工程和单价措施项目费用表 （适用于单价合同）
工程名称:柳州市工人医院2026年度零星工程 | [5 empty] | 第12页 共13页
序号 | 项目编码 | 项目名称及 项目特征描述 | 计量 单位 | 工程量 | 金额(元)
[5 empty] | 综合单价 | 合价 | 其中： 暂估价
1.安装方式：明装 2.规格型号：10孔插座带开关
131 | 030404019005 | 双控开关 1.安装方式：明装 3.测位、划线、打眼、装开关和按钮、接线、装盖。 | 个 | 1 | 27.91 | 27.91
132 | 030404019006 | 单控开关 1.安装方式：明装 3.测位、划线、打眼、装开关和按钮、接线、装盖。 | 个 | 1 | 25.59 | 25.59
133 | 030412001001 | 48WLED日光灯 测位、划线、打眼、灯具组装、接线、接焊包头。 | 套 | 1 | 56.46 | 56.46
134 | 030412001002 | 600*600LED灯盘 测定、划线、打眼、灯具安装、接线、接焊包头。 | 套 | 1 | 223.09 | 223.09
135 | 030411004001 | 管内穿线 照明线路 铜芯电线 ZR-BV-2.5m㎡ | m | 1.00 | 3.69 | 3.69
136 | 030411004002 | 管内穿线 照明线路 铜芯电线 ZR-BV-4m㎡ | m | 1.00 | 5.06 | 5.06
137 | 030411004003 | 管内穿线 动力线路 铜芯电线 ZR-BV-6m㎡ | m | 1.00 | 6.94 | 6.94
138 | 030411004004 | 管内穿线 动力线路 铜芯电线 ZR-BV-10m㎡ | m | 1.00 | 11.03 | 11.03
139 | 03B006 | 强电布线布管铺设安装（含开关、插座、照明、空调等 插座4m㎡铜芯线） 暂估价 | ㎡ | 1.00 | 81.75 | 81.75
140 | 031004006001 | 安装蹲便器 栽螺栓、切管、大便器与水箱及附件安装、上下水管连接、试水。 | 套 | 1 | 560.23 | 560.23
141 | 桂031004020001 | 水龙头更换 DN15 更换 | 个 | 1 | 41.64 | 41.64
142 | 桂031004020002 | 感应式水龙头 DN15 1.材质规格：九牧全铜、（单冷）感应水龙头 | 个 | 1 | 288.18 | 288.18
143 | 031004006002 | 安装坐便器 栽螺栓、切管、大便器与水箱及附件安装、上下水管连接、试水。 | 套 | 1 | 593.2 | 593.2
144 | 桂031004021001 | 地漏 DN50 打(留)堵洞眼、切管、安装、与下水管道连接。 | 个 | 1 | 75.23 | 75.23
145 | 桂031004021002 | 地漏 DN75 打(留)堵洞眼、切管、安装、与下水管道连接。 | 个 | 1 | 102.48 | 102.48
146 | 桂031004021003 | 地漏 DN100 打(留)堵洞眼、切管、安装、与下水管道连接。 | 个 | 1 | 124.7 | 124.7
147 | 030901001001 | 4个厚Φ100消防水管安装 沟槽连接 含管件 | m | 1.00 | 127.2 | 127.2
148 | 030808003001 | 安装Φ100蝶阀 | 个 | 1 | 351.09 | 351.09
注：材料设备暂估价计入工程量清单综合单价报价。
表-08
分部分项工程和单价措施项目费用表 （适用于单价合同）
工程名称:柳州市工人医院2026年度零星工程 | [5 empty] | 第13页 共13页
序号 | 项目编码 | 项目名称及 项目特征描述 | 计量 单位 | 工程量 | 金额(元)
[5 empty] | 综合单价 | 合价 | 其中： 暂估价
品牌：远大
149 | 030808003002 | 安装Φ100软体接头 品牌：耐而 | 个 | 1 | 354.96 | 354.96
150 | 03B007 | 100*80机械三通 | 个 | 1 | 69.22 | 69.22
151 | 03B008 | 安装300长Φ100包箍 | 个 | 1 | 190.75 | 190.75
152 | 03B009 | 安装Φ100钢卡 | 个 | 1 | 34.34 | 34.34
153 | 040502006001 | 法兰安装 DN100 | 个 | 1 | 124.78 | 124.78
|  | 小计 |  |  |  | 4972.05
|  | ∑人工费 |  |  |  | 1019.59
|  | ∑材料费 |  |  |  | 3005.44
|  | ∑机械费 |  |  |  | 53.53
|  | ∑管理费 |  |  |  | 343.41
|  | ∑利润 |  |  |  | 139.53
|  | ∑增值税 |  |  |  | 410.55
|  | 合计 |  |  |  | 4972.05
|  | ∑人工费 |  |  |  | 1019.59
|  | ∑材料费 |  |  |  | 3005.44
|  | ∑机械费 |  |  |  | 53.53
|  | ∑管理费 |  |  |  | 343.41
|  | ∑利润 |  |  |  | 139.53
|  | ∑增值税 |  |  |  | 410.55
|  | 总计 |  |  |  | 63419.95
|  | ∑人工费 |  |  |  | 11568.26
|  | ∑材料费 |  |  |  | 42224.4
|  | ∑机械费 |  |  |  | 112.8
|  | ∑管理费 |  |  |  | 3167.6
|  | ∑利润 |  |  |  | 1110.36
|  | ∑增值税 |  |  |  | 5236.53
注：材料设备暂估价计入工程量清单综合单价报价。
表-08

## 表-09综合单价分析表
综合单价分析表 （适用于单价合同）
工程名称:柳州市工人医院2026年度零星工程 | [10 empty] | 第1页 共28页
序号 | 项目编码 | 项目名称及项目 特征描述 | 单位 | 工程量 | 综合单价 (元) | 综合单价(元)
[6 empty] | 人工费 | 材料费 | 机械费 | 管理费 | 利润 | 增值税 | 其中： 暂估价
土建工程、门窗五金、工种机械
分部分项工程
| 9. | A.9 楼地面工程
1 | B001 | 挖卫生间人工 | 个 | 1 | 381.5 |  | 350 |  |  |  | 31.5
| B- | 挖卫生间人工 | 个 | 1 | 381.5 |  | 350 |  |  |  | 31.5
2 | B002 | 回填卫生间人工 | 个 | 1 | 264.87 |  | 243 |  |  |  | 21.87
| B- | 回填卫生间人工 | 个 | 1 | 264.87 |  | 243 |  |  |  | 21.87
3 | 011103003001 | PVC地胶楼地面 1.PVc地胶,3厚,同质透心无方向碎花纹地板，T级耐磨,无甲醛、DCP等有害物质排放 2.清理基层、涂刷基层界面剂、涂刷粘结剂、贴面层、开槽焊接、净面、打蜡等。 3.品牌相当于洁福、阿姆斯壮、保丽 | ㎡ | 1.00 | 185.55 | 14.87 | 150.52 |  | 3.61 | 1.23 | 15.32
| A-10-95换 | 橡塑面层 橡胶卷材 | 100㎡ | 0.0100 | 18556.07 | 1487.14 | 15051.97 |  | 361.38 | 123.43 | 1532.15
4 | 010501001002 | 室内地台C25混凝土6cm厚 部位：室内地台；随捣随抹光5mm 1.混凝土强度等级：商品混凝土 C25 |  | 1.00 | 572.18 | 128.26 | 348.33 | 0.79 | 35.44 | 12.12 | 47.24
| A-5-3换 | 混凝土垫层{换:预拌普通混凝土 C25[商品砼]} | 10 | 0.100 | 4916.3 | 735.2 | 3470.08 | 7.87 | 221.43 | 75.79 | 405.93
| A-10-27 | 整体面层 楼地面随捣随抹 原浆 | 100㎡ | 0.1667 | 483.19 | 328.35 | 7.9 |  | 79.79 | 27.25 | 39.9
5 | 011102003001 | 300×300防滑瓷砖楼地面 1.防滑瓷砖地面砖 300×300 2.清理基层、调制水泥砂浆、刷素水泥浆。 3.抹找平层、试排弹线、锯板修边、铺贴块料、擦缝、清理净面。 4.品牌相当于新中源、东鹏、能强 | ㎡ | 1.00 | 116.76 | 38.75 | 55.62 | 0.09 | 9.44 | 3.22 | 9.64
注：此表增值税是指建筑服务增值税，在一般计税法中为增值税销项税，其计算基数（各项费用）不含增值税进项税；在简易计税法中为应纳增值税，其计算基数（各项费用）包含增值税进项税。
表-09
综合单价分析表 （适用于单价合同）
工程名称:柳州市工人医院2026年度零星工程 | [10 empty] | 第2页 共28页
序号 | 项目编码 | 项目名称及项目 特征描述 | 单位 | 工程量 | 综合单价 (元) | 综合单价(元)
[6 empty] | 人工费 | 材料费 | 机械费 | 管理费 | 利润 | 增值税 | 其中： 暂估价
| A-10-66换 | 块料面层 陶瓷地面砖 专用胶粘剂 0.10㎡以内 | 100㎡ | 0.0100 | 11675.7 | 3874.93 | 5561.77 | 8.84 | 943.76 | 322.35 | 964.05
6 | 011102003003 | 600*600仿古瓷砖楼地面 1.600*600仿古瓷砖 2.清理基层、调制水泥砂浆、刷素水泥浆。 3.抹找平层、试排弹线、锯板修边、铺贴块料、擦缝、清理净面。 4.品牌相当于新中源、东鹏、能强 | ㎡ | 1.00 | 111.34 | 35.7 | 54.69 | 0.09 | 8.7 | 2.97 | 9.19
| A-10-67换 | 块料面层 陶瓷地面砖 专用胶粘剂 0.36㎡以内 | 100㎡ | 0.0100 | 11133.26 | 3569.74 | 5468.81 | 8.84 | 869.59 | 297.02 | 919.26
7 | 011102003004 | 800×800抛釉陶瓷楼地面 1.抛釉陶瓷地面砖 800×800 2.清理基层、调制水泥砂浆、刷素水泥浆。 3.抹找平层、试排弹线、锯板修边、铺贴块料、擦缝、清理净面。 4.品牌相当于新中源、东鹏、能强 | ㎡ | 1.00 | 125.09 | 37 | 65.58 | 0.09 | 9.01 | 3.08 | 10.33
| A-10-68换 | 块料面层 陶瓷地面砖 专用胶粘剂 0.64㎡以内 | 100㎡ | 0.0100 | 12508.38 | 3699.92 | 6557.76 | 8.84 | 901.23 | 307.83 | 1032.8
8 | 020512001001 | 木地板 1.复合木地板 12mm 2.清洗基层，铺设木龙骨，涂刷防腐油 3.铺设毛地板及面层木地板，打磨，净面等 4.品牌：诗曼特、世友、扬子 | ㎡ | 1.00 | 189.92 | 33.61 | 129.61 | 0.05 | 8.18 | 2.79 | 15.68
| A-10-90 | 木地板及复合地板面层 长条复合木地板 铺在细木工板上 | 100㎡ | 0.0100 | 18993.96 | 3361.37 | 12961.26 | 5.44 | 818.13 | 279.45 | 1568.31
9 | 011103003002 | 仿木纹PVC地胶楼地面 1.PVC地胶,2厚,同质透心无方向碎花纹地板，T级耐磨,无甲醛、DCP等有害物质排放 2.清理基层、涂刷基层界面剂、涂刷粘结剂、贴面层、开槽焊接、净面、打蜡等。 | ㎡ | 1.00 | 137.59 | 14.87 | 106.52 |  | 3.61 | 1.23 | 11.36
| A-10-95换 | 橡塑面层 橡胶卷材 | 100㎡ | 0.0100 | 13760.07 | 1487.14 | 10651.97 |  | 361.38 | 123.43 | 1136.15
注：此表增值税是指建筑服务增值税，在一般计税法中为增值税销项税，其计算基数（各项费用）不含增值税进项税；在简易计税法中为应纳增值税，其计算基数（各项费用）包含增值税进项税。
表-09
综合单价分析表 （适用于单价合同）
工程名称:柳州市工人医院2026年度零星工程 | [10 empty] | 第3页 共28页
序号 | 项目编码 | 项目名称及项目 特征描述 | 单位 | 工程量 | 综合单价 (元) | 综合单价(元)
[6 empty] | 人工费 | 材料费 | 机械费 | 管理费 | 利润 | 增值税 | 其中： 暂估价
10 | 011102003011 | 大理石石材 楼地面 1.大理石石材 2.清理基层、调制水泥砂浆、刷素水泥浆。 3.抹找平层、试排弹线、锯板修边、铺贴块料、擦缝、清理净面。 | ㎡ | 1.00 | 427.72 | 40.05 | 339.05 | 0.18 | 9.78 | 3.34 | 35.32
| A-10-44换 | 块料面层 石材楼地面 每块面积（0.64㎡）以内{换:素水泥浆} | 100㎡ | 0.0100 | 42770.73 | 4005.06 | 33905.04 | 17.68 | 977.53 | 333.89 | 3531.53
| 10. | A.10 墙、柱面工程
11 | 011601001002 | 红砖墙开门洞 1.拆除方式:人工拆除 2.拆除材料全部下地，渣土运至被拆除建筑物外30m以内地点堆放 3.实际拆除数量以签证为准，已综合考虑门口尺寸，不因规格做价格调整 | 块 | 1 | 381.5 |  | 350 |  |  |  | 31.5
| B- | 红砖墙开门洞 | 个 | 1 | 381.5 |  | 350 |  |  |  | 31.5
12 | 桂011201005001 | 墙面钉(挂)网 1.墙面护墙防裂网，耐碱网格布，缝宽10mm | ㎡ | 1.00 | 8.56 | 1.46 | 5.92 |  | 0.35 | 0.12 | 0.71
| A-11-22 | 贴挂网 贴玻纤网格布 | 100㎡ | 0.0100 | 856.57 | 145.52 | 592.88 |  | 35.36 | 12.08 | 70.73
13 | 011201001001 | 墙面批灰浆 1.厚30mm 3.砂浆种类：水泥石灰泥混合砂浆 | ㎡ | 1.00 | 49.44 | 21.91 | 15.99 | 0.24 | 5.38 | 1.84 | 4.08
| A-11-11换 | 一般抹灰 内墙 （15+5）mm[实际厚度=30] | 100㎡ | 0.0100 | 4944.43 | 2190.93 | 1599.43 | 23.81 | 538.18 | 183.82 | 408.26
14 | 010401004001 | 120mm厚标准砖墙 1.砖品种、规格、强度等级：标准砖 2.墙体厚度：120mm 3.砂浆种类、强度等级：水泥砂浆 1∶3 |  | 1.00 | 799.52 | 276 | 345.49 | 1.15 | 82.59 | 28.27 | 66.02
| A-4-4换 | 混水砖墙 标准砖 240×115×53 墙体厚度(115mm) | 10 | 0.100 | 7995.13 | 2760 | 3454.88 | 11.5 | 825.91 | 282.69 | 660.15
注：此表增值税是指建筑服务增值税，在一般计税法中为增值税销项税，其计算基数（各项费用）不含增值税进项税；在简易计税法中为应纳增值税，其计算基数（各项费用）包含增值税进项税。
表-09
综合单价分析表 （适用于单价合同）
工程名称:柳州市工人医院2026年度零星工程 | [10 empty] | 第4页 共28页
序号 | 项目编码 | 项目名称及项目 特征描述 | 单位 | 工程量 | 综合单价 (元) | 综合单价(元)
[6 empty] | 人工费 | 材料费 | 机械费 | 管理费 | 利润 | 增值税 | 其中： 暂估价
15 | 010401004002 | 180mm厚标准砖墙 1.砖品种、规格、强度等级：标准砖 2.墙体厚度：180mm 3.砂浆种类、强度等级：水泥砂浆 1∶3 |  | 1.00 | 765.68 | 253 | 346.49 | 1.26 | 75.77 | 25.94 | 63.22
| A-4-5换 | 混水砖墙 标准砖 240×115×53 墙体厚度(178mm) | 10 | 0.100 | 7656.76 | 2530 | 3464.91 | 12.6 | 757.69 | 259.35 | 632.21
16 | 010401004004 | 240mm厚标准砖墙 1.砖品种、规格、强度等级：标准砖 2.墙体厚度：180mm 3.砂浆种类、强度等级：水泥砂浆 1∶3 |  | 1.00 | 733.05 | 230 | 348.6 | 1.37 | 68.95 | 23.6 | 60.53
| A-4-6换 | 混水砖墙 标准砖 240×115×53 墙体厚度(240mm) | 10 | 0.100 | 7330.44 | 2300 | 3485.99 | 13.7 | 689.48 | 236 | 605.27
17 | 010503005001 | 过梁 1.钢筋混凝土支模板现浇门头承重梁 2.φ14螺纹钢4根加圈筋 | m | 1.00 | 294.3 |  | 270 |  |  |  | 24.3
| B- | 过梁 | m | 1.00 | 294.3 |  | 270 |  |  |  | 24.3
18 | 011407001001 | 墙面刮腻子 1.刮成品腻子粉 内墙面 两遍 品牌：睡宝、立邦、紫荆花 | ㎡ | 1.00 | 17.98 | 10.43 | 2.66 |  | 2.54 | 0.87 | 1.48
| A-14-234 | 腻子及其他 刮腻子 内墙 二遍 | 100㎡ | 0.0100 | 1798.18 | 1043.21 | 266.41 |  | 253.5 | 86.59 | 148.47
19 | 011407001003 | 墙面喷涂乳胶漆 1.乳胶漆 内墙、柱、天棚抹灰面 二遍 2.品牌：多乐士、紫荆花、立邦 | ㎡ | 1.00 | 10.91 | 4.89 | 3.52 |  | 1.19 | 0.41 | 0.9
| A-14-201换 | 抹灰面油漆 乳胶漆 砖墙面 二遍 | 100㎡ | 0.0100 | 1090.08 | 488.94 | 351.74 |  | 118.81 | 40.58 | 90.01
20 | 011407001006 | 墙面喷（刷）涂料 1.墙面做拉毛漆 2.清扫、清铲、补墙面、门窗框贴粘合带、遮盖门窗口 3.调制、刷底油、喷塑、胶辘、压平、刷面油等。 | ㎡ | 1.00 | 55.81 | 21.05 | 23.28 |  | 5.12 | 1.75 | 4.61
注：此表增值税是指建筑服务增值税，在一般计税法中为增值税销项税，其计算基数（各项费用）不含增值税进项税；在简易计税法中为应纳增值税，其计算基数（各项费用）包含增值税进项税。
表-09
综合单价分析表 （适用于单价合同）
工程名称:柳州市工人医院2026年度零星工程 | [10 empty] | 第5页 共28页
序号 | 项目编码 | 项目名称及项目 特征描述 | 单位 | 工程量 | 综合单价 (元) | 综合单价(元)
[6 empty] | 人工费 | 材料费 | 机械费 | 管理费 | 利润 | 增值税 | 其中： 暂估价
品牌：红苹果、立邦、多乐士
| A-14-219 | 喷刷涂料 凹凸型涂料 墙面 | 100㎡ | 0.0100 | 5580.17 | 2105.17 | 2327.96 |  | 511.56 | 174.73 | 460.75
21 | 011407001 | 墙面喷（刷）涂料 滚涂墙固（界面剂） 品牌：立邦、多乐士 | ㎡ | 1.00 | 31.88 | 1.64 | 27.07 |  | 0.4 | 0.14 | 2.63
| A-11-4换 | 基层界面处理 墙柱面基层 刷界面处理剂 | 100㎡ | 0.0100 | 3187.8 | 164.31 | 2706.71 |  | 39.93 | 13.64 | 263.21
22 | 011207001 | 50岩棉防火彩钢板（0.426镀锌板） | ㎡ | 1.00 | 157.99 | 27.64 | 96.71 | 1.2 | 13.33 | 6.06 | 13.05
| A-6-55换 | 围护体系安装 墙面板 彩钢夹芯板 | 100㎡ | 0.0100 | 15799.12 | 2764.31 | 9671.37 | 120.4 | 1332.74 | 605.79 | 1304.51
23 | 011210002004 | 60*60镀锌方通骨架 部位：彩钢板隔墙 1.规格材质：镀锌方管 □60*60*3 3.定位、弹线、安装龙骨。 | ㎡ | 1.00 | 196.96 | 15.36 | 159.98 | 0.26 | 3.8 | 1.3 | 16.26
| A-11-137 | 墙饰面 铝合金龙骨 中距（单向500mm以内） | 100㎡ | 0.0100 | 19695.14 | 1536.4 | 15997.8 | 25.55 | 379.55 | 129.64 | 1626.2
24 | 011210002004 | 60*60镀锌方通骨架 部位：彩钢板隔墙 1.规格材质：镀锌方管 □60*60*2 3.定位、弹线、安装龙骨。 | ㎡ | 1.00 | 143.53 | 15.36 | 110.96 | 0.26 | 3.8 | 1.3 | 11.85
| A-11-137 | 墙饰面 铝合金龙骨 中距（单向500mm以内） | 100㎡ | 0.0100 | 14351.88 | 1536.4 | 11095.72 | 25.55 | 379.55 | 129.64 | 1185.02
25 | 011210002004 | 40*80镀锌方通骨架 部位：彩钢板隔墙 1.规格材质：镀锌方管 □40*80*2 3.定位、弹线、安装龙骨。 | ㎡ | 1.00 | 161.35 | 15.36 | 127.31 | 0.26 | 3.8 | 1.3 | 13.32
| A-11-137 | 墙饰面 铝合金龙骨 中距（单向500mm以内） | 100㎡ | 0.0100 | 16134.43 | 1536.4 | 12731.09 | 25.55 | 379.55 | 129.64 | 1332.2
26 | 011210002002 | 轻钢龙骨支架，九厘板打底做隔断（双面） 1.材质：轻钢龙骨 2.轻钢龙骨 中距 竖603横1500 | ㎡ | 1.00 | 112.36 | 33.95 | 56.49 | 1.18 | 8.54 | 2.92 | 9.28
注：此表增值税是指建筑服务增值税，在一般计税法中为增值税销项税，其计算基数（各项费用）不含增值税进项税；在简易计税法中为应纳增值税，其计算基数（各项费用）包含增值税进项税。
表-09
综合单价分析表 （适用于单价合同）
工程名称:柳州市工人医院2026年度零星工程 | [10 empty] | 第6页 共28页
序号 | 项目编码 | 项目名称及项目 特征描述 | 单位 | 工程量 | 综合单价 (元) | 综合单价(元)
[6 empty] | 人工费 | 材料费 | 机械费 | 管理费 | 利润 | 增值税 | 其中： 暂估价
4.定位、弹线、安装龙骨，铺钉面层、钉压条、清理等全部操作过程。
| A-11-136 | 墙饰面 轻钢龙骨 中距（竖603横1500mm以内） | 100㎡ | 0.0100 | 4501.07 | 1358.28 | 2296.26 | 24.19 | 335.94 | 114.75 | 371.65
| A-11-142 | 墙饰面 胶合板基层（9mm） | 100㎡ | 0.0100 | 6734.99 | 2037.42 | 3352.66 | 93.97 | 517.93 | 176.91 | 556.1
27 | 011210002002 | 轻钢龙骨支架，九厘板打底做隔断（单面） 1.材质：轻钢龙骨 2.轻钢龙骨 中距 竖603横1500 4.定位、弹线、安装龙骨，铺钉面层、钉压条、清理等全部操作过程。 | ㎡ | 1.00 | 78.68 | 23.77 | 39.72 | 0.71 | 5.95 | 2.03 | 6.5
| A-11-136 | 墙饰面 轻钢龙骨 中距（竖603横1500mm以内） | 100㎡ | 0.0100 | 4501.07 | 1358.28 | 2296.26 | 24.19 | 335.94 | 114.75 | 371.65
| A-11-142 | 墙饰面 胶合板基层（9mm） | 100㎡ | 0.0100 | 3367.48 | 1018.71 | 1676.33 | 46.98 | 258.96 | 88.45 | 278.05
28 | 011207001010 | 铝塑板面层（双面） 1.表面贴4mm厚拉丝铝塑板 2.铺钉面层、钉压条、清理等全部操作过程。 品牌：上海吉祥、雅泰、吉意 | ㎡ | 1.00 | 245.08 | 50.2 | 158.27 |  | 12.2 | 4.17 | 20.24
| A-11-158换 | 墙饰面 面层 铝塑板室内墙面 胶合板上 | 100㎡ | 0.0100 | 24507.15 | 5019.74 | 15827.44 |  | 1219.8 | 416.64 | 2023.53
29 | 011207001010 | 铝塑板面层（单面） 1.表面贴4mm厚拉丝铝塑板 2.铺钉面层、钉压条、清理等全部操作过程。 品牌：上海吉祥、雅泰、吉意 | ㎡ | 1.00 | 122.54 | 25.1 | 79.14 |  | 6.1 | 2.08 | 10.12
| A-11-158换 | 墙饰面 面层 铝塑板室内墙面 胶合板上 | 100㎡ | 0.0100 | 12253.56 | 2509.87 | 7913.71 |  | 609.9 | 208.32 | 1011.76
30 | 011210002002 | 轻钢龙骨埃10mm厚度特板隔墙（双面） 部位：轻钢龙骨埃特板隔墙 1.材质：轻钢龙骨 2.轻钢龙骨 中距 竖603横1500 4.定位、弹线、安装龙骨，铺钉面层、钉压条、清理等全部操作过程。 | ㎡ | 1.00 | 135.62 | 41.96 | 66.51 | 1.72 | 10.61 | 3.63 | 11.19
注：此表增值税是指建筑服务增值税，在一般计税法中为增值税销项税，其计算基数（各项费用）不含增值税进项税；在简易计税法中为应纳增值税，其计算基数（各项费用）包含增值税进项税。
表-09
综合单价分析表 （适用于单价合同）
工程名称:柳州市工人医院2026年度零星工程 | [10 empty] | 第7页 共28页
序号 | 项目编码 | 项目名称及项目 特征描述 | 单位 | 工程量 | 综合单价 (元) | 综合单价(元)
[6 empty] | 人工费 | 材料费 | 机械费 | 管理费 | 利润 | 增值税 | 其中： 暂估价
| A-11-156换 | 墙饰面 面层 石膏板墙面 | 100㎡ | 0.0200 | 4677.28 | 1397.34 | 2438.21 |  | 339.55 | 115.98 | 386.2
| A-11-138 | 墙饰面 型钢龙骨 中距（单向1500mm以内） | t | 0.004 | 10520.67 | 3503.06 | 4437.85 | 429.17 | 955.53 | 326.38 | 868.68
31 | 011210002002 | 轻钢龙骨10mm厚度埃特板隔墙（单面） 部位：埃特板隔墙 4.定位、弹线、安装龙骨，铺钉面层、钉压条、清理等全部操作过程。 | ㎡ | 1.00 | 88.85 | 27.98 | 42.13 | 1.72 | 7.22 | 2.47 | 7.33
| A-11-156换 | 墙饰面 面层 石膏板墙面 | 100㎡ | 0.0100 | 4677.28 | 1397.34 | 2438.21 |  | 339.55 | 115.98 | 386.2
| A-11-138 | 墙饰面 型钢龙骨 中距（单向1500mm以内） | t | 0.004 | 10520.67 | 3503.06 | 4437.85 | 429.17 | 955.53 | 326.38 | 868.68
32 | 011207001008 | 护墙板（竹木纤维） 部位：彩色面漆板隔墙 1.免漆生态板 17mm 2.E1级隔墙板 3.贴或钉面层、钉压条、清理等全部操作过程。 | ㎡ | 1.00 | 108.58 | 13.97 | 81.08 |  | 3.4 | 1.16 | 8.97
| A-11-156换 | 墙饰面 面层 石膏板墙面 | 100㎡ | 0.0100 | 10857.58 | 1397.34 | 8108.21 |  | 339.55 | 115.98 | 896.5
33 | 011210001001 | 护墙板（碳晶板） 1.50mm厚护墙板（碳晶板） 2.剔洞、木砖、木楞制作安装、刷防腐剂、截板、钉面层、钉压条等全部操作过程。 | ㎡ | 1.00 | 142.81 | 28.96 | 92.61 | 0.01 | 7.04 | 2.4 | 11.79
| A-11-223换 | 隔断、隔墙 菱镁板 | 100㎡ | 0.0100 | 14281.63 | 2896.11 | 9261.39 | 0.58 | 703.9 | 240.43 | 1179.22
34 | 011207001004 | 倍特板隔断（不锈钢配件） 1.表面贴倍特板隔断（不锈钢配件） 2.铺钉面层、钉压条、清理等全部操作过程。 6.定位、弹线、安装龙骨，铺钉面层、钉压条、清理等全部操作过程。 | ㎡ | 1.00 | 313.38 | 28.36 | 249.9 |  | 6.89 | 2.35 | 25.88
| A-11-222换 | 浴厕隔断、隔墙 成品浴厕隔断 | 100㎡ | 0.0100 | 31338.58 | 2836.1 | 24990.32 |  | 689.17 | 235.4 | 2587.59
注：此表增值税是指建筑服务增值税，在一般计税法中为增值税销项税，其计算基数（各项费用）不含增值税进项税；在简易计税法中为应纳增值税，其计算基数（各项费用）包含增值税进项税。
表-09
综合单价分析表 （适用于单价合同）
工程名称:柳州市工人医院2026年度零星工程 | [10 empty] | 第8页 共28页
序号 | 项目编码 | 项目名称及项目 特征描述 | 单位 | 工程量 | 综合单价 (元) | 综合单价(元)
[6 empty] | 人工费 | 材料费 | 机械费 | 管理费 | 利润 | 增值税 | 其中： 暂估价
35 | 桂011204007001 | 300*450釉面瓷砖墙面 1.釉面瓷砖 300×450 2.清理修补基层表面、打底抹灰、砂浆找平。 3.选料、抹结合层砂浆、贴面砖、擦缝、清洁表面。 | ㎡ | 1.00 | 149.35 | 50.44 | 69.97 | 0.12 | 12.29 | 4.2 | 12.33
| A-11-65换 | 墙面块料面层 面砖 预拌砂浆 每块面积（≤0.20㎡）{换:素水泥浆} | 100㎡ | 0.0100 | 14934.93 | 5044.21 | 6996.59 | 12.48 | 1228.78 | 419.71 | 1233.16
36 | 桂011204007002 | 300*600釉面瓷砖墙面 1.釉面瓷砖 300×600 2.清理修补基层表面、打底抹灰、砂浆找平。 3.选料、抹结合层砂浆、贴面砖、擦缝、清洁表面。 | ㎡ | 1.00 | 147.4 | 50.44 | 68.18 | 0.12 | 12.29 | 4.2 | 12.17
| A-11-65换 | 墙面块料面层 面砖 预拌砂浆 每块面积（≤0.20㎡）{换:素水泥浆} | 100㎡ | 0.0100 | 14739.95 | 5044.21 | 6817.71 | 12.48 | 1228.78 | 419.71 | 1217.06
37 | 桂011204007003 | 400*800釉面瓷砖墙面 1.釉面瓷砖 400×800 2.清理修补基层表面、打底抹灰、砂浆找平。 3.选料、抹结合层砂浆、贴面砖、擦缝、清洁表面。 | ㎡ | 1.00 | 169.27 | 49.79 | 89.11 | 0.12 | 12.13 | 4.14 | 13.98
| A-11-66换 | 墙面块料面层 面砖 预拌砂浆 每块面积（≤0.64㎡）{换:素水泥浆} | 100㎡ | 0.0100 | 16928.34 | 4979.41 | 8911.34 | 12.48 | 1213.03 | 414.33 | 1397.75
38 | 桂011204007004 | 600*1200釉面瓷砖墙面 1.釉面瓷砖 600×1200 2.清理修补基层表面、打底抹灰、砂浆找平。 3.选料、抹结合层砂浆、贴面砖、擦缝、清洁表面。 | ㎡ | 1.00 | 195.21 | 51.73 | 110.34 | 0.12 | 12.6 | 4.3 | 16.12
| A-11-67换 | 墙面块料面层 面砖 预拌砂浆 每块面积（＞0.64㎡）{换:素水泥浆} | 100㎡ | 0.0100 | 19522.62 | 5173.49 | 11034.06 | 12.48 | 1260.19 | 430.44 | 1611.96
39 | 011601001001 | 墙体拆除（红砖墙） 1.拆除方式:人工拆除 |  | 1.00 | 104.85 | 72.54 |  |  | 17.63 | 6.02 | 8.66
注：此表增值税是指建筑服务增值税，在一般计税法中为增值税销项税，其计算基数（各项费用）不含增值税进项税；在简易计税法中为应纳增值税，其计算基数（各项费用）包含增值税进项税。
表-09
综合单价分析表 （适用于单价合同）
工程名称:柳州市工人医院2026年度零星工程 | [10 empty] | 第9页 共28页
序号 | 项目编码 | 项目名称及项目 特征描述 | 单位 | 工程量 | 综合单价 (元) | 综合单价(元)
[6 empty] | 人工费 | 材料费 | 机械费 | 管理费 | 利润 | 增值税 | 其中： 暂估价
2.拆除材料全部下地，渣土运至被拆除建筑物外30m以内地点堆放 3.实际拆除工程量以签证为准
| 07010032 | 拆除砌体 砖墙 | 10 | 0.100 | 1048.45 | 725.4 |  |  | 176.27 | 60.21 | 86.57
40 | 011605002001 | 拆除水泥砂浆踢脚线并恢复(旧踢脚线) 1.拆除方式:人工拆除 2.拆除材料全部下地，渣土运至被拆除建筑物外30m以内地点堆放 3.实际拆除工程量以签证为准 | m | 1.00 | 13.21 | 8.32 | 1.32 | 0.02 | 1.83 | 0.63 | 1.09
| AC-1-96 | 铲除墙柱面 砂浆 | 100 | 0.0015 | 1167.27 | 937.73 |  |  | 99.4 | 33.76 | 96.38
| A-11-39 | 线条及零星抹灰 零星抹灰 一般抹灰 | 100㎡ | 0.0015 | 7637.1 | 4608.95 | 877.72 | 13.06 | 1123.15 | 383.63 | 630.59
41 | 011605002001 | 拆除瓷砖踢脚线并恢复(新切割踢脚线) 1.拆除方式:人工拆除 2.拆除材料全部下地，渣土运至被拆除建筑物外30m以内地点堆放 3.实际拆除工程量以签证为准 | m | 1.00 | 30.55 | 13.84 | 9.67 | 0.01 | 3.36 | 1.15 | 2.52
| 07010106 | 墙柱面铲除 各种块料面砖 | 100㎡ | 0.0015 | 4058.51 | 2808 |  |  | 682.34 | 233.06 | 335.11
| A-10-105换 | 踢脚线 陶瓷地面砖{换:素水泥浆} | 100m | 0.0100 | 2447.67 | 963.13 | 966.55 | 1.44 | 234.39 | 80.06 | 202.1
42 | 011502002001 | 1.5厚不锈钢踢脚线（不低于10cm宽，内加九厘板打底） 3.定位、弹线、下料、加楔、刷胶、安装、固定等全部操作过程。 | m | 1.00 | 69.29 | 9.79 | 50.49 | 0.07 | 2.4 | 0.82 | 5.72
| A-10-109换 | 踢脚线 金属 | 100m | 0.0100 | 6424.74 | 826.48 | 4798.35 |  | 200.83 | 68.6 | 530.48
| A-11-142 | 墙饰面 胶合板基层（9mm） | 100㎡ | 0.0015 | 3367.48 | 1018.71 | 1676.33 | 46.98 | 258.96 | 88.45 | 278.05
43 | 010809004 | 大理石窗台（不低于15cm宽） 清理基层，贴或钉面层、钉压条、清理等全部操作过程。 | m | 1.00 | 71.94 | 7.22 | 56.43 |  | 1.75 | 0.6 | 5.94
注：此表增值税是指建筑服务增值税，在一般计税法中为增值税销项税，其计算基数（各项费用）不含增值税进项税；在简易计税法中为应纳增值税，其计算基数（各项费用）包含增值税进项税。
表-09
综合单价分析表 （适用于单价合同）
工程名称:柳州市工人医院2026年度零星工程 | [10 empty] | 第10页 共28页
序号 | 项目编码 | 项目名称及项目 特征描述 | 单位 | 工程量 | 综合单价 (元) | 综合单价(元)
[6 empty] | 人工费 | 材料费 | 机械费 | 管理费 | 利润 | 增值税 | 其中： 暂估价
| A-13-74换 | 窗台板 面层 石材{换:水泥砂浆 1∶4 换:素水泥浆} | 100m | 0.01 | 7194.05 | 721.81 | 5642.93 |  | 175.4 | 59.91 | 594
44 | 011207001005 | 墙布硬包 1.表面贴墙布硬包 2.铺钉面层、钉压条、清理等全部操作过程。 | ㎡ | 1.00 | 174.55 | 46.2 | 98.88 |  | 11.23 | 3.83 | 14.41
| A-11-148换 | 墙饰面 面层 墙面、墙裙 人造革软包 | 100㎡ | 0.0100 | 17455.21 | 4620 | 9887.83 |  | 1122.66 | 383.46 | 1441.26
45 | 011207001006 | 无机预涂板饰面（5mm厚） 1.表面贴无机预涂板 2.铺钉面层、钉压条、清理等全部操作过程。 | ㎡ | 1.00 | 89.15 | 25.1 | 48.51 |  | 6.1 | 2.08 | 7.36
| A-11-158换 | 墙饰面 面层 铝塑板室内墙面 胶合板上 | 100㎡ | 0.0100 | 8915.55 | 2509.87 | 4851.31 |  | 609.9 | 208.32 | 736.15
| 11. | A.11 吊顶天花
46 | 011302001003 | 吊顶天棚 1.拆除方式:人工拆除 2.拆除材料全部下地，渣土运至被拆除建筑物外30m以内地点堆放 3.实际拆除工程量以签证为准 | ㎡ | 1.00 | 8.57 | 5.62 |  |  | 1.67 | 0.57 | 0.71
| 07010122 | 天棚拆除 金属龙骨 金属面层 | 100㎡ | 0.0100 | 857 | 561.6 |  |  | 167.36 | 57.28 | 70.76
47 | B006 | 埃特板吊顶开500*500检查口 | 个 | 1 | 54.5 |  | 50 |  |  |  | 4.5
| B- | 埃特板吊顶开500*500检查口 | 个 | 1 | 54.5 |  | 50 |  |  |  | 4.5
48 | B007 | 安装500*500铝合金检查口 | 个 | 1 | 87.2 |  | 80 |  |  |  | 7.2
| B- | 安装500*500铝合金检查口 | 个 | 1 | 87.2 |  | 80 |  |  |  | 7.2
49 | 011302001001 | 吊顶天棚 1、1.0mm*600*600mm铝合金板吊顶,嵌入式 2.吊件加工、安装,定位、弹线、膨胀螺栓安装。 品牌：莱格、品格、顶上 | ㎡ | 1.00 | 162.77 | 29.99 | 109.48 | 0.06 | 7.31 | 2.49 | 13.44
注：此表增值税是指建筑服务增值税，在一般计税法中为增值税销项税，其计算基数（各项费用）不含增值税进项税；在简易计税法中为应纳增值税，其计算基数（各项费用）包含增值税进项税。
表-09
综合单价分析表 （适用于单价合同）
工程名称:柳州市工人医院2026年度零星工程 | [10 empty] | 第11页 共28页
序号 | 项目编码 | 项目名称及项目 特征描述 | 单位 | 工程量 | 综合单价 (元) | 综合单价(元)
[6 empty] | 人工费 | 材料费 | 机械费 | 管理费 | 利润 | 增值税 | 其中： 暂估价
| A-12-59 | 不上人型铝合金方板天棚龙骨 嵌入式 面层规格（600×600mm) | 100㎡ | 0.0100 | 4738.78 | 1946.77 | 1757.59 | 6.41 | 474.62 | 162.11 | 391.28
| A-12-112换 | 天棚面层 铝合金方板天棚 嵌入式 | 100㎡ | 0.0100 | 11537.03 | 1051.57 | 9190.05 |  | 255.53 | 87.28 | 952.6
50 | 011302001002 | 吊顶天棚 1、1.0mm*300*300mm铝合金板吊顶,嵌入式 2.吊件加工、安装,定位、弹线、膨胀螺栓安装。 | ㎡ | 1.00 | 195.65 | 38.25 | 128.68 | 0.07 | 9.32 | 3.18 | 16.15
| A-12-23 | 装配式U型轻钢天棚龙骨（不上人型） 面层规格（300×300mm) 平面 | 100㎡ | 0.0100 | 8601.4 | 2773.02 | 4204.93 | 6.96 | 675.54 | 230.74 | 710.21
| A-12-112换 | 天棚面层 铝合金方板天棚 嵌入式 | 100㎡ | 0.0100 | 10962.23 | 1051.57 | 8662.71 |  | 255.53 | 87.28 | 905.14
51 | 011302001003 | 吊顶天棚 1、石膏板吊顶 2.龙骨配件，九厘板打底 3.吊件加工、安装,定位、弹线、膨胀螺栓安装。 | ㎡ | 1.00 | 143.06 | 53.12 | 60.72 | 0.07 | 12.93 | 4.41 | 11.81
| A-12-29 | 装配式U型轻钢天棚龙骨（不上人型） 面层规格（600×600mm以上) 平面 | 100㎡ | 0.0100 | 5635.93 | 2262.67 | 2161.05 | 6.96 | 551.52 | 188.38 | 465.35
| A-12-76换 | 天棚胶合板 天棚基层 | 100㎡ | 0.0100 | 3738.08 | 1395.91 | 1578.45 |  | 339.21 | 115.86 | 308.65
| A-12-96 | 天棚石膏板面层 安在U型轻钢龙骨上 | 100㎡ | 0.0100 | 4932.35 | 1653.08 | 2333.1 |  | 401.7 | 137.21 | 407.26
52 | 011302001004 | 吊顶天棚 1、600*1200铝单板吊顶（2厚国标） 2.龙骨配件，九厘板打底 3.吊件加工、安装,定位、弹线、膨胀螺栓安装。 品牌：高士达、金筑、方大 | ㎡ | 1.00 | 265.74 | 42.64 | 187.17 | 0.07 | 10.37 | 3.54 | 21.95
| A-12-27 | 装配式U型轻钢天棚龙骨（不上人型） 面层规格（600×600mm) 平面 | 100㎡ | 0.0100 | 6703.65 | 2406.55 | 2949.83 | 6.96 | 586.48 | 200.32 | 553.51
| A-12-111换 | 天棚铝板面层（1200×300mm) | 100㎡ | 0.0100 | 19870.25 | 1857.4 | 15766.68 |  | 451.35 | 154.16 | 1640.66
注：此表增值税是指建筑服务增值税，在一般计税法中为增值税销项税，其计算基数（各项费用）不含增值税进项税；在简易计税法中为应纳增值税，其计算基数（各项费用）包含增值税进项税。
表-09
综合单价分析表 （适用于单价合同）
工程名称:柳州市工人医院2026年度零星工程 | [10 empty] | 第12页 共28页
序号 | 项目编码 | 项目名称及项目 特征描述 | 单位 | 工程量 | 综合单价 (元) | 综合单价(元)
[6 empty] | 人工费 | 材料费 | 机械费 | 管理费 | 利润 | 增值税 | 其中： 暂估价
53 | 011302001004 | 吊顶天棚 1、吸音板吊顶（矿棉板） 2.龙骨配件，九厘板打底 3.吊件加工、安装,定位、弹线、膨胀螺栓安装。 | ㎡ | 1.00 | 173.54 | 56.25 | 84.53 | 0.07 | 13.68 | 4.67 | 14.34
| A-12-27 | 装配式U型轻钢天棚龙骨（不上人型） 面层规格（600×600mm) 平面 | 100㎡ | 0.0100 | 6703.65 | 2406.55 | 2949.83 | 6.96 | 586.48 | 200.32 | 553.51
| A-12-76换 | 天棚胶合板 天棚基层 | 100㎡ | 0.0100 | 3738.08 | 1395.91 | 1578.45 |  | 339.21 | 115.86 | 308.65
| A-12-109 | 天棚隔音板 面层 | 100㎡ | 0.0100 | 6911.4 | 1821.68 | 3925.18 |  | 442.67 | 151.2 | 570.67
| 7. | A.7 防水补漏工程
54 | 011607001 | 拆除隔热板 | ㎡ | 1.00 | 16.25 | 11.25 |  |  | 2.73 | 0.93 | 1.34
| 07010069 | 屋面拆除 架空隔热层 架空隔热板 | 100㎡ | 0.0100 | 1625.67 | 1124.76 |  |  | 273.32 | 93.36 | 134.23
55 | B015 | 机械凿天面楼板层查找漏水点 | m | 1.00 | 38.15 |  | 35 |  |  |  | 3.15
| B- | 机械凿天面楼板层查找漏水点 | m | 1.00 | 38.15 |  | 35 |  |  |  | 3.15
56 | B016 | 堵漏王堵漏水缝隙 | m | 1.00 | 65.4 |  | 60 |  |  |  | 5.4
| B- | 堵漏王堵漏水缝隙 | m | 1.00 | 65.4 |  | 60 |  |  |  | 5.4
57 | 011108004001 | 水泥砂浆防护 1.清理基层、调运砂浆、抹平、压实。 2.刷素水泥浆。 | ㎡ | 1.00 | 76.38 | 46.09 | 8.78 | 0.13 | 11.23 | 3.84 | 6.31
| A-11-39 | 线条及零星抹灰 零星抹灰 一般抹灰 | 100㎡ | 0.0100 | 7637.1 | 4608.95 | 877.72 | 13.06 | 1123.15 | 383.63 | 630.59
58 | 010904001004 | 3cm厚SBS卷材防水 1.材料：3cm厚SBS防水卷材 2.清理基层，刷底胶，滚压排气铺贴卷材，搭接缝压实，收头，清理。 品牌：春美、雨虹、大禹 | ㎡ | 1.00 | 42.17 | 5.74 | 30.65 |  | 1.71 | 0.59 | 3.48
注：此表增值税是指建筑服务增值税，在一般计税法中为增值税销项税，其计算基数（各项费用）不含增值税进项税；在简易计税法中为应纳增值税，其计算基数（各项费用）包含增值税进项税。
表-09
综合单价分析表 （适用于单价合同）
工程名称:柳州市工人医院2026年度零星工程 | [10 empty] | 第13页 共28页
序号 | 项目编码 | 项目名称及项目 特征描述 | 单位 | 工程量 | 综合单价 (元) | 综合单价(元)
[6 empty] | 人工费 | 材料费 | 机械费 | 管理费 | 利润 | 增值税 | 其中： 暂估价
| A-8-46换 | 防水工程 高聚物改性沥青自粘卷材 自粘法一层 平面 | 100㎡ | 0.0100 | 4217.06 | 574.34 | 3064.79 |  | 171.15 | 58.58 | 348.2
59 | 01B010 | 机械疏通厕所（人工、机械） | 个 | 1 | 327 |  | 300 |  |  |  | 27
| B- | 机械疏通厕所（人工、机械） | 个 | 1 | 327 |  | 300 |  |  |  | 27
60 | 01B011 | 高压车疏通厕所（人工、机械） | 个 | 1 | 654 |  | 600 |  |  |  | 54
| B- | 高压车疏通厕所（人工、机械） | 个 | 1 | 654 |  | 600 |  |  |  | 54
61 | 01B007 | 更换110排污管 | m | 1.00 | 70.85 |  | 65 |  |  |  | 5.85
| B- | 更换110排污管 | m | 1.00 | 70.85 |  | 65 |  |  |  | 5.85
62 | 01B008 | 更换75排污管 | m | 1.00 | 49.05 |  | 45 |  |  |  | 4.05
| B- | 更换75排污管 | m | 1.00 | 49.05 |  | 45 |  |  |  | 4.05
| 12. | A.12 门窗、五金及其他部分
63 | 01B012 | 铆钉制安50铝槽（人工、材料） | m | 1.00 | 53.41 | 35 |  |  | 10.43 | 3.57 | 4.41
| B- | 铆钉制安50铝槽（人工、材料） | m | 1.00 | 53.41 | 35 |  |  | 10.43 | 3.57 | 4.41
64 | 01B013 | 50门框铝槽 | m | 1.00 | 53.41 | 10 | 35 |  | 2.98 | 1.02 | 4.41
| B- | 50门框铝槽 | m | 1.00 | 53.41 | 10 | 35 |  | 2.98 | 1.02 | 4.41
65 | 010901001001 | 瓦屋面 1.材料：0.476镀锌铁皮瓦 2.场内运输、弹线、截料、拼装、安装。 | ㎡ | 1.00 | 98.47 | 21.66 | 52.12 | 1.2 | 10.56 | 4.8 | 8.13
| A-6-69 | 围护体系安装 屋面板 压型钢板 | 100㎡ | 0.0100 | 9848.28 | 2166.12 | 5212.06 | 120.4 | 1056.37 | 480.17 | 813.16
66 | 010807004001 | 不锈钢防盗网 19系列 1.制作：型钢切断、弯曲、焊接、刷防锈漆一遍； | ㎡ | 1.00 | 156.76 | 20.92 | 116.08 |  | 5.08 | 1.74 | 12.94
注：此表增值税是指建筑服务增值税，在一般计税法中为增值税销项税，其计算基数（各项费用）不含增值税进项税；在简易计税法中为应纳增值税，其计算基数（各项费用）包含增值税进项税。
表-09
综合单价分析表 （适用于单价合同）
工程名称:柳州市工人医院2026年度零星工程 | [10 empty] | 第14页 共28页
序号 | 项目编码 | 项目名称及项目 特征描述 | 单位 | 工程量 | 综合单价 (元) | 综合单价(元)
[6 empty] | 人工费 | 材料费 | 机械费 | 管理费 | 利润 | 增值税 | 其中： 暂估价
2.安装：现场水平搬运、装卸吊装就位、校正固定。 3.不锈钢管Φ19×0.8,不锈钢方管口38×25×1.2 201材质
| A-13-56换 | 不锈钢防盗格 栅安装 | 100㎡ | 0.0100 | 15676.42 | 2091.86 | 11608.24 |  | 508.32 | 173.62 | 1294.38
67 | 011503001001 | 304不锈钢护栏（面管60，支架32） | m | 1.00 | 257.99 | 76.77 | 130.62 | 3.23 | 19.43 | 6.64 | 21.3
| A-15-100换 | 不锈钢栏杆 直线型 竖条式 （圆管） | 10m | 0.100 | 2041.79 | 632.55 | 1005.45 | 21.86 | 159.02 | 54.32 | 168.59
| A-15-111换 | 不锈钢管扶手 直形 60 | 10m | 0.100 | 537.93 | 135.08 | 300.65 | 10.37 | 35.34 | 12.07 | 44.42
68 | 010802001004 | 洗手间铝合金门（800mm*2100mm以内） 2.铝合金厚2mm，钢化玻璃厚度5mm 3.现场搬运、安装框扇、校正、安装玻璃及配件，清扫。 | 樘 | 1 | 898.88 | 96.84 | 696.25 |  | 23.53 | 8.04 | 74.22
| A-13-7换 | 铝合金门安装 平开 | 100㎡ | 0.0168 | 53504.98 | 5764.26 | 41443.73 |  | 1400.72 | 478.43 | 4417.84
69 | 010802001004 | 洗手间铝合金门（尺寸大于800mm*2100mm，非标准尺寸） 2.铝合金厚1.2mm，钢化玻璃厚度5mm 3.现场搬运、安装框扇、校正、安装玻璃及配件，清扫。 | 樘 | 1 | 1312.17 | 96.84 | 1075.42 |  | 23.53 | 8.04 | 108.34
| A-13-7换 | 铝合金门安装 平开 | 100㎡ | 0.0168 | 78105.63 | 5764.26 | 64013.13 |  | 1400.72 | 478.43 | 6449.09
70 | 010802001004 | 非洗手间铝合金门 1.门洞尺寸：900mm*2000m 2.铝合金厚1.2mm，钢化玻璃厚度5mm 3.现场搬运、安装框扇、校正、安装玻璃及配件，清扫。 | 樘 | 1 | 981.93 | 103.76 | 763.27 |  | 25.21 | 8.61 | 81.08
| A-13-7换 | 铝合金门安装 平开 | 100㎡ | 0.0180 | 54551.82 | 5764.26 | 42404.13 |  | 1400.72 | 478.43 | 4504.28
71 | 010802001005 | 标准防盗门 1.门洞尺寸：1000mm*2000m | 樘 | 1 | 1235.05 | 103.43 | 995.41 | 0.38 | 25.23 | 8.62 | 101.98
注：此表增值税是指建筑服务增值税，在一般计税法中为增值税销项税，其计算基数（各项费用）不含增值税进项税；在简易计税法中为应纳增值税，其计算基数（各项费用）包含增值税进项税。
表-09
综合单价分析表 （适用于单价合同）
工程名称:柳州市工人医院2026年度零星工程 | [10 empty] | 第15页 共28页
序号 | 项目编码 | 项目名称及项目 特征描述 | 单位 | 工程量 | 综合单价 (元) | 综合单价(元)
[6 empty] | 人工费 | 材料费 | 机械费 | 管理费 | 利润 | 增值税 | 其中： 暂估价
2.校正门框扇、凿洞、安装门窗、塞缝。 3.放样、划线、裁料、平直、钻孔、拼装、焊接、成品校正、刷防锈漆及成品堆放。:
| A-13-13换 | 钢质防盗门安装 | 100㎡ | 0.0200 | 61752.18 | 5171.71 | 49770.35 | 19.11 | 1261.37 | 430.84 | 5098.8
72 | 010802001005 | 带摇头超高防盗门（厂家定制） 1.门洞尺寸：1000mm*2500m 2.校正门框扇、凿洞、安装门窗、塞缝。 3.放样、划线、裁料、平直、钻孔、拼装、焊接、成品校正、刷防锈漆及成品堆放。: | 樘 | 1 | 1543.8 | 129.29 | 1244.26 | 0.48 | 31.53 | 10.77 | 127.47
| A-13-13换 | 钢质防盗门安装 | 100㎡ | 0.0250 | 61752.18 | 5171.71 | 49770.35 | 19.11 | 1261.37 | 430.84 | 5098.8
73 | 010802001007 | 不锈钢拉闸门 | ㎡ | 1.00 | 351.03 | 53.6 | 250.73 | 0.19 | 13.07 | 4.46 | 28.98
| A-13-15换 | 金属卷帘（闸）门安装 铝合金 | 100㎡ | 0.0100 | 35103.07 | 5359.85 | 25072.78 | 18.64 | 1306.97 | 446.41 | 2898.42
74 | 010801001 | 多层实木门（标门） 1.门洞尺寸：1000mm*2000m 2.材质：木质框架、面板 3.解捆、划线定位、调直、凿洞、吊正、埋铁件、拼装组合、钉胶条、小五金安装等全部操作过程。: | 樘 | 1 | 1506.71 | 42.73 | 1325.64 |  | 10.38 | 3.55 | 124.41
| A-13-1换 | 成品木门扇安装 | 100㎡ | 0.0200 | 75335.58 | 2136.69 | 66281.95 |  | 519.22 | 177.35 | 6220.37
75 | 010807001006 | 窗安钢化玻璃 定制5+15+5夹胶钢化玻璃 2.材料规格：5+15+5夹胶钢化玻璃 2.现场搬运、校正、安装玻璃、清扫等。 品牌：均耀、海弘、七彩阳光 | ㎡ | 1.00 | 781.85 | 35.98 | 669.58 |  | 8.74 | 2.99 | 64.56
| A-13-47换 | 塑钢窗安装 固定 | 100㎡ | 0.0100 | 78184.77 | 3597.99 | 66958.22 |  | 874.31 | 298.63 | 6455.62
76 | 010805001001 | 电动感应钢化玻璃门（常规门大小） 钢化玻璃门、进口机头、红外线射头、打卡机、不锈钢包导轨 | 樘 | 1 | 9293.92 | 1886.79 | 6024.65 |  | 458.49 | 156.6 | 767.39
注：此表增值税是指建筑服务增值税，在一般计税法中为增值税销项税，其计算基数（各项费用）不含增值税进项税；在简易计税法中为应纳增值税，其计算基数（各项费用）包含增值税进项税。
表-09
综合单价分析表 （适用于单价合同）
工程名称:柳州市工人医院2026年度零星工程 | [10 empty] | 第16页 共28页
序号 | 项目编码 | 项目名称及项目 特征描述 | 单位 | 工程量 | 综合单价 (元) | 综合单价(元)
[6 empty] | 人工费 | 材料费 | 机械费 | 管理费 | 利润 | 增值税 | 其中： 暂估价
| A-13-29换 | 电子感应门、电动伸缩门 全玻转门安装 | 樘 | 1 | 9293.92 | 1886.79 | 6024.65 |  | 458.49 | 156.6 | 767.39
77 | 010805001001 | 电动感应净化钢质门（常规门大小） 钢化玻璃门、进口机头、红外线射头、打卡机、不锈钢包导轨 | 樘 | 1 | 10910.39 | 1886.79 | 7507.65 |  | 458.49 | 156.6 | 900.86
| A-13-29换 | 电子感应门、电动伸缩门 全玻转门安装 | 樘 | 1 | 10910.39 | 1886.79 | 7507.65 |  | 458.49 | 156.6 | 900.86
78 | 001 | 建筑垃圾清运（农用四轮车） | 车 | 1 | 654 |  | 600 |  |  |  | 54
| B- | 建筑垃圾清运（农用四轮车） | 车 | 1.00 | 654 |  | 600 |  |  |  | 54
79 | 011407005001 | 防锈漆处理 除锈后刷防锈漆 | ㎡ | 1.00 | 17.85 | 7.09 | 1.6 | 4.06 | 2.71 | 0.92 | 1.47
| A-14-174 | 金属面其他油漆 金属面 红丹防锈漆一遍 | 100㎡ | 0.0100 | 690.96 | 379.4 | 130.83 |  | 92.19 | 31.49 | 57.05
| A-14-137 | 金属面除锈 钢结构 抛丸除锈 | 100㎡ | 0.0100 | 1095.5 | 330.25 | 28.55 | 406.18 | 178.95 | 61.12 | 90.45
80 | 010802001001 | 仿木纹饰面钢制门（常规尺寸） 1.门洞尺寸：1000mm*2000m*50mm 2.材质：木质框架、双面钢板 3.解捆、划线定位、调直、凿洞、吊正、埋铁件、拼装组合、钉胶条、小五金安装等全部操作过程。: | 樘 | 1 | 1235.05 | 103.43 | 995.41 | 0.38 | 25.23 | 8.62 | 101.98
| A-13-13换 | 钢质防盗门安装 | 100㎡ | 0.0200 | 61752.18 | 5171.71 | 49770.35 | 19.11 | 1261.37 | 430.84 | 5098.8
81 | 01B015 | 淋浴花洒（不锈钢支架，托盘） | 套 | 1 | 305.2 |  | 280 |  |  |  | 25.2
| B-换 | 淋浴花洒（不锈钢支架，托盘） | 套 | 1 | 305.2 |  | 280 |  |  |  | 25.2
| 13. | A.13 工种及机械
82 | 01B003 | 一般工种 | 工日 | 1.00 | 272.5 |  | 250 |  |  |  | 22.5
| B- | 一般工种 | 工日 | 1.00 | 272.5 |  | 250 |  |  |  | 22.5
注：此表增值税是指建筑服务增值税，在一般计税法中为增值税销项税，其计算基数（各项费用）不含增值税进项税；在简易计税法中为应纳增值税，其计算基数（各项费用）包含增值税进项税。
表-09
综合单价分析表 （适用于单价合同）
工程名称:柳州市工人医院2026年度零星工程 | [10 empty] | 第17页 共28页
序号 | 项目编码 | 项目名称及项目 特征描述 | 单位 | 工程量 | 综合单价 (元) | 综合单价(元)
[6 empty] | 人工费 | 材料费 | 机械费 | 管理费 | 利润 | 增值税 | 其中： 暂估价
83 | 01B004 | 特殊工种 人工（在特殊环境下） | 工时 | 1 | 109 |  | 100 |  |  |  | 9
| B- | 特殊工种 | 工时 | 1 | 109 |  | 100 |  |  |  | 9
84 | 01B005 | 吊车 | 台班 | 1 | 1090 |  | 1000 |  |  |  | 90
| B- | 吊车 | 台班 | 1 | 1090 |  | 1000 |  |  |  | 90
85 | 01B006 | 铲车、勾机 | 台班 | 1 | 1090 |  | 1000 |  |  |  | 90
| B- | 铲车、勾机 | 台班 | 1 | 1090 |  | 1000 |  |  |  | 90
86 | 01B007 | 种植施工（人工） | ㎡ | 1.00 | 22.89 | 15 |  |  | 4.47 | 1.53 | 1.89
| B- | 种植施工（人工） | ㎡ | 1.00 | 22.89 | 15 |  |  | 4.47 | 1.53 | 1.89
87 | 01B008 | 大型机械运输车辆 | 次 | 1 | 545 |  | 500 |  |  |  | 45
| B- | 大型机械运输车辆 | 次 | 1 | 545 |  | 500 |  |  |  | 45
室外工程、家具及防水补漏
分部分项工程
| 15. | 室外工程
88 | 01B001 | 高空作业（蜘蛛人） | 工日 | 1 | 1526 | 1000 |  |  | 298 | 102 | 126
| B- | 高空作业（蜘蛛人） | 工日 | 1 | 1526 | 1000 |  |  | 298 | 102 | 126
89 | 01B002 | 高空作业安全管理人员 | 工日 | 1 | 915.6 | 600 |  |  | 178.8 | 61.2 | 75.6
| B- | 高空作业安全管理人员 | 工日 | 1 | 915.6 | 600 |  |  | 178.8 | 61.2 | 75.6
90 | 040203007001 | 120mm厚C25水泥混凝土路面 1.放样、清理路基、混凝土纵缝涂沥青油、浇筑、捣固、抹光。 | ㎡ | 1.00 | 102.16 | 13.27 | 74.67 | 0.22 | 3.97 | 1.6 | 8.43
注：此表增值税是指建筑服务增值税，在一般计税法中为增值税销项税，其计算基数（各项费用）不含增值税进项税；在简易计税法中为应纳增值税，其计算基数（各项费用）包含增值税进项税。
表-09
综合单价分析表 （适用于单价合同）
工程名称:柳州市工人医院2026年度零星工程 | [10 empty] | 第18页 共28页
序号 | 项目编码 | 项目名称及项目 特征描述 | 单位 | 工程量 | 综合单价 (元) | 综合单价(元)
[6 empty] | 人工费 | 材料费 | 机械费 | 管理费 | 利润 | 增值税 | 其中： 暂估价
φ12螺纹钢筋扎网 间隔30cm 含模板的制作与安装
| C2-0115换 | 水泥混凝土路面 厚度22cm[实际厚度=12]{换:预拌普通混凝土 C25} | 100㎡ | 0.0100 | 6336.24 | 616.7 | 4963.95 | -22.92 | 172.2 | 83.13 | 523.18
| A-5-294 | 现浇构件带肋钢筋制作安装 HRB400以上 10以上 | t | 0.008 | 4850.55 | 888.06 | 3128.35 | 56.01 | 281.33 | 96.3 | 400.5
91 | 040203006001 | 沥青混合料(室外沥青修补) 1.10cm厚，不低于400平米 2.洗刷：在扫刷的基础上再加水冲洗、取运水。 3.清扫、运油、加热、洒布机喷油、移动挡板(或遮盖物)保护侧缘石。 4.清扫、整修侧缘石、测温、摊铺、找平、点补、撒垫料、碾压、清理。 5.熬配沥青、温油、保温、出油、上料、配料、炒拌、刷油、装车等。 6.机装、自卸、运输。 | ㎡ | 1.00 | 181.11 | 2.26 | 155.85 | 4.95 | 2.08 | 1.02 | 14.95
| C2-0129 | 清扫洗刷（扫刷）路面 | 100㎡ | 0.0100 | 218.68 | 139.5 | 1.13 |  | 40.46 | 19.53 | 18.06
| C2-0058 | 透层 无结合料粒料基层 乳化沥青 1kg/m2 | 1000㎡ | 0.0100 | 4833.25 | 9.1 | 4285.8 | 94.65 | 30.09 | 14.53 | 399.08
| C2-0097换 | 细粒式沥青混凝土路面 机械摊铺 厚5cm[实际厚度=10] | 100㎡ | 0.0100 | 13058.39 | 76.7 | 11298.4 | 400.06 | 138.26 | 66.75 | 1078.22
92 | 011407001001 | 墙面刮腻子2次 1.刮成品腻子粉 外墙面 两遍 品牌：立邦、嘉宝莉、美巢 | ㎡ | 1.00 | 26.93 | 15.22 | 4.53 |  | 3.7 | 1.26 | 2.22
| A-14-232 | 腻子及其他 刮腻子 外墙 二遍 | 100㎡ | 0.0100 | 2693.65 | 1522.09 | 452.95 |  | 369.87 | 126.33 | 222.41
93 | 011407001002 | 墙面喷涂乳胶漆 1.外墙刷乳胶漆 油性 墙、柱面 二遍 品牌：立邦、多乐士、三棵树 | ㎡ | 1.00 | 61.52 | 34.22 | 11.06 |  | 8.32 | 2.84 | 5.08
| A-14-204 | 抹灰面油漆 乳胶漆 外墙刷乳胶漆 油性 墙、柱面 | 100㎡ | 0.0100 | 6150.89 | 3421.8 | 1105.71 |  | 831.5 | 284.01 | 507.87
注：此表增值税是指建筑服务增值税，在一般计税法中为增值税销项税，其计算基数（各项费用）不含增值税进项税；在简易计税法中为应纳增值税，其计算基数（各项费用）包含增值税进项税。
表-09
综合单价分析表 （适用于单价合同）
工程名称:柳州市工人医院2026年度零星工程 | [10 empty] | 第19页 共28页
序号 | 项目编码 | 项目名称及项目 特征描述 | 单位 | 工程量 | 综合单价 (元) | 综合单价(元)
[6 empty] | 人工费 | 材料费 | 机械费 | 管理费 | 利润 | 增值税 | 其中： 暂估价
94 | 050201003001 | 水磨石路沿缘石路缘石铺设 清扫、整修侧缘石、测温、摊铺、找平、点补、撒垫料、碾压、清理。 | m | 1.00 | 102.32 | 13.85 | 73.99 | 0.05 | 4.03 | 1.95 | 8.45
| C2-0156 | 石质路缘石 断面面积 360cm2以外{预拌普通混凝土 C15} | 100m | 0.0100 | 10230.93 | 1385 | 7398.61 | 4.9 | 403.07 | 194.59 | 844.76
95 | 040204002001 | 人行道块料铺设透水砖 1.生态环保透水砖 200×100×60 2.放样、运料、配料拌合、找平、夯实、安砌、灌缝、扫缝。 | ㎡ | 1.00 | 106.56 | 26.32 | 60.78 | 0.1 | 7.87 | 2.69 | 8.8
| C2-0141 | 预制混凝土块料 水泥砂浆垫层 每块面积 0.05m2内{水泥砂浆 1∶3} | 100㎡ | 0.0100 | 10655.46 | 2631.5 | 6077.71 | 9.89 | 787.13 | 269.42 | 879.81
96 | 011102003001 | 花岗岩石材 500×400×60 1.花岗岩石 500×400×60 2.清理基层、调制水泥砂浆、刷素水泥浆。 3.抹找平层、试排弹线、锯板修边、铺贴块料、擦缝、清理净面。 | ㎡ | 1.00 | 334.25 | 26 | 268.73 | 0.52 | 7.69 | 3.71 | 27.6
| C2-0137 | 人行道块料铺设 石质块料 水泥砂浆垫层 厚度6cm内{水泥砂浆 1∶4} | 100㎡ | 0.0100 | 33425.25 | 2600 | 26872.98 | 52.02 | 769.09 | 371.28 | 2759.88
97 | 桂011204005001 | 外墙干挂大理石墙面 1.清理基层、清洗大理石板、钻孔成槽、安膨胀螺栓、挂大理石板。 2.刷胶、勾缝、打腊、清洁面层。 | ㎡ | 1.00 | 524.31 | 107.78 | 337.45 | 0.49 | 26.31 | 8.99 | 43.29
| A-11-51换 | 墙面块料面层 背栓式干挂石材（1.0㎡）以下 嵌缝 | 100㎡ | 0.0100 | 52431.54 | 10778.48 | 33744.9 | 49.15 | 2631.11 | 898.69 | 4329.21
98 | 01B003 | 新型智能环保渣土车挖、装、运渣土(15km) 挖一般土方 三类土 工程量按图示尺寸以体积计算 本项包含挖、装、15KM运工作内容 |  | 1.00 | 38.6 | 0.4 |  | 29.12 | 4.13 | 1.77 | 3.18
| C1-0013 | 挖掘机挖土方 装车 三类土 | 1000 | 0.00100 | 3199.25 | 400 |  | 2045.91 | 342.43 | 146.75 | 264.16
| C1-0144换 | 自卸汽车运土方（运距1km内） 12t[实际运距=15] | 1000 | 0.00100 | 35410.84 |  |  | 27072.51 | 3790.15 | 1624.35 | 2923.83
注：此表增值税是指建筑服务增值税，在一般计税法中为增值税销项税，其计算基数（各项费用）不含增值税进项税；在简易计税法中为应纳增值税，其计算基数（各项费用）包含增值税进项税。
表-09
综合单价分析表 （适用于单价合同）
工程名称:柳州市工人医院2026年度零星工程 | [10 empty] | 第20页 共28页
序号 | 项目编码 | 项目名称及项目 特征描述 | 单位 | 工程量 | 综合单价 (元) | 综合单价(元)
[6 empty] | 人工费 | 材料费 | 机械费 | 管理费 | 利润 | 增值税 | 其中： 暂估价
99 | 01B004 | 垃圾消纳费 结算时按柳州市城市建筑垃圾处置许可申请表和签证办理结算 |  | 1.00 | 8.41 |  | 7.72 |  |  |  | 0.69
| B- | 垃圾消纳费 |  | 1.00 | 8.41 |  | 7.72 |  |  |  | 0.69
100 | 桂011204007001 | 外墙贴砖 1.釉面瓷砖 600×1200 2.清理修补基层表面、打底抹灰、砂浆找平。 3.选料、抹结合层砂浆、贴面砖、擦缝、清洁表面。 | ㎡ | 1.00 | 167.02 | 51.73 | 84.48 | 0.12 | 12.6 | 4.3 | 13.79
| A-11-67换 | 墙面块料面层 面砖 预拌砂浆 每块面积（＞0.64㎡）{换:素水泥浆 换:干混普通抹灰砂浆 DP-G M10} | 100㎡ | 0.0100 | 16703.72 | 5173.49 | 8447.91 | 12.48 | 1260.19 | 430.44 | 1379.21
101 | 040204002002 | 植草砖 1.素色植草砖 250×250×50 2.放样、运料、配料拌合、找平、夯实、安砌、灌缝、扫缝。 | ㎡ | 1.00 | 85.21 | 25.2 | 42.75 | 0.1 | 7.54 | 2.58 | 7.04
| C2-0142 | 预制混凝土块料 水泥砂浆垫层 每块面积 0.1m2内{水泥砂浆 1∶3} | 100㎡ | 0.0100 | 8520.77 | 2520 | 4275.37 | 9.89 | 753.91 | 258.05 | 703.55
102 | B001 | 拆除井盖 | 个 | 1 | 32.7 |  | 30 |  |  |  | 2.7
| B- | 拆除井盖 | 个 | 1 | 32.7 |  | 30 |  |  |  | 2.7
103 | 040205001001 | 安装路面圆形井盖（外径800*800，20吨以下）（含井座） 混凝土捣固、抹面、养生、材料场内运输等。 | 套 | 1 | 481.39 | 55.17 | 364.4 |  | 16.44 | 5.63 | 39.75
| C5-1003换 | 非定型井井盖（箅）安装 井盖、井箅安装 检查井 复合井 盖、座{换:水泥砂浆 1∶2 换:预拌普通混凝土 C30} | 10套 | 0.1 | 4813.89 | 551.7 | 3644.03 |  | 164.41 | 56.27 | 397.48
104 | 040205001002 | 安装路面圆形井盖（外径800*800，30吨以下）（含井座） | 套 | 1 | 590.39 | 55.17 | 464.4 |  | 16.44 | 5.63 | 48.75
注：此表增值税是指建筑服务增值税，在一般计税法中为增值税销项税，其计算基数（各项费用）不含增值税进项税；在简易计税法中为应纳增值税，其计算基数（各项费用）包含增值税进项税。
表-09
综合单价分析表 （适用于单价合同）
工程名称:柳州市工人医院2026年度零星工程 | [10 empty] | 第21页 共28页
序号 | 项目编码 | 项目名称及项目 特征描述 | 单位 | 工程量 | 综合单价 (元) | 综合单价(元)
[6 empty] | 人工费 | 材料费 | 机械费 | 管理费 | 利润 | 增值税 | 其中： 暂估价
混凝土捣固、抹面、养生、材料场内运输等。
| C5-1003换 | 非定型井井盖（箅）安装 井盖、井箅安装 检查井 复合井 盖、座{换:水泥砂浆 1∶2 换:预拌普通混凝土 C30} | 10套 | 0.1 | 5903.89 | 551.7 | 4644.03 |  | 164.41 | 56.27 | 487.48
105 | 040205001003 | 安装路面方形井盖（外径1000*1000，40吨承重）（含井座） 混凝土捣固、抹面、养生、材料场内运输等。 | 套 | 1 | 1320.69 | 55.17 | 1134.4 |  | 16.44 | 5.63 | 109.05
| C5-1003换 | 非定型井井盖（箅）安装 井盖、井箅安装 检查井 复合井 盖、座{换:水泥砂浆 1∶2 换:预拌普通混凝土 C30} | 10套 | 0.1 | 13206.89 | 551.7 | 11344.03 |  | 164.41 | 56.27 | 1090.48
106 | 040205001004 | 400*400路灯电缆铸铁井盖（含井座） 混凝土捣固、抹面、养生、材料场内运输等。 | 套 | 1 | 263.39 | 55.17 | 164.4 |  | 16.44 | 5.63 | 21.75
| C5-1003换 | 非定型井井盖（箅）安装 井盖、井箅安装 检查井 复合井 盖、座{换:水泥砂浆 1∶2 换:预拌普通混凝土 C30} | 10套 | 0.1 | 2633.89 | 551.7 | 1644.03 |  | 164.41 | 56.27 | 217.48
107 | 01B005 | 种植施工（人工） | ㎡ | 1.00 | 16.35 |  | 15 |  |  |  | 1.35
| B- | 种植施工（人工） | ㎡ | 1.00 | 16.35 |  | 15 |  |  |  | 1.35
108 | 01B006 | 修剪树木（高空 含外运垃圾） | 棵 | 1 | 2289 | 1500 |  |  | 447 | 153 | 189
| B- | 修剪树木（高空 含外运垃圾） | 棵 | 1.00 | 2289 | 1500 |  |  | 447 | 153 | 189
| 10. | 家具
109 | 011501014001 | 制作吊柜 1.材料规格：生态板，厚20mm、宽600mm | m | 1.00 | 708.5 |  | 650 |  |  |  | 58.5
| B- | 制作吊柜 | m | 1.00 | 708.5 |  | 650 |  |  |  | 58.5
110 | 011501014002 | 制作人造石服务台 1.材料规格：人造石，厚20mm、宽600mm 2.生态板框架配人造石台面 | m | 1.00 | 1111.8 |  | 1020 |  |  |  | 91.8
注：此表增值税是指建筑服务增值税，在一般计税法中为增值税销项税，其计算基数（各项费用）不含增值税进项税；在简易计税法中为应纳增值税，其计算基数（各项费用）包含增值税进项税。
表-09
综合单价分析表 （适用于单价合同）
工程名称:柳州市工人医院2026年度零星工程 | [10 empty] | 第22页 共28页
序号 | 项目编码 | 项目名称及项目 特征描述 | 单位 | 工程量 | 综合单价 (元) | 综合单价(元)
[6 empty] | 人工费 | 材料费 | 机械费 | 管理费 | 利润 | 增值税 | 其中： 暂估价
| B- | 制作人造石服务台 | m | 1.00 | 1111.8 |  | 1020 |  |  |  | 91.8
111 | 011501014003 | 制作人造石洗手台 1.材料规格：人造石洗手台（80公分以内） 2.生态板框架配人造石台面 | ㎡ | 1 | 1362.5 |  | 1250 |  |  |  | 112.5
| B- | 制作人造石服务台 | ㎡ | 1 | 1362.5 |  | 1250 |  |  |  | 112.5
安装工程
分部分项工程
| 9. | B9 给排水、燃气工程
112 | 030413003001 | 打洞(孔) 水钻打24红砖墙63洞 | 个 | 1 | 12.07 | 6.36 | 1.36 | 0.34 | 2.14 | 0.87 | 1
| B4-2052 | 打孔、打洞、预留孔洞 打孔、打洞 砌筑结构打洞（孔）公称直径（≤100mm） | 个 | 1 | 12.07 | 6.36 | 1.36 | 0.34 | 2.14 | 0.87 | 1
113 | 030413003002 | 打洞(孔) 水钻打24红砖墙120洞 | 个 | 1 | 13.88 | 7.26 | 1.62 | 0.4 | 2.45 | 1 | 1.15
| B4-2053 | 打孔、打洞、预留孔洞 打孔、打洞 砌筑结构打洞（孔）公称直径（≤150mm） | 个 | 1 | 13.88 | 7.26 | 1.62 | 0.4 | 2.45 | 1 | 1.15
114 | 030413003003 | 打洞(孔) 水钻打24红砖墙160洞 | 个 | 1 | 13.88 | 7.26 | 1.62 | 0.4 | 2.45 | 1 | 1.15
| B4-2053 | 打孔、打洞、预留孔洞 打孔、打洞 砌筑结构打洞（孔）公称直径（≤150mm） | 个 | 1 | 13.88 | 7.26 | 1.62 | 0.4 | 2.45 | 1 | 1.15
115 | 031001006001 | PPR玻璃纤维抗菌给水管 φ20 品牌：金牛、联塑、五一 | m | 1.00 | 29.56 | 16.19 | 3.51 | 0.09 | 5.21 | 2.12 | 2.44
| B9-0124 | 塑料管安装 塑料给水管（热熔连接）安装 公称外径（20mm以内） | 10m | 0.100 | 295.58 | 161.91 | 35.06 | 0.92 | 52.11 | 21.17 | 24.41
116 | 03B001 | φ20外牙弯头（人工、材料） |  | 1.000 | 33.25 |  | 30.5 |  |  |  | 2.75
| B- | φ20外牙弯头（人工、材料） | 个 | 1 | 33.25 |  | 30.5 |  |  |  | 2.75
注：此表增值税是指建筑服务增值税，在一般计税法中为增值税销项税，其计算基数（各项费用）不含增值税进项税；在简易计税法中为应纳增值税，其计算基数（各项费用）包含增值税进项税。
表-09
综合单价分析表 （适用于单价合同）
工程名称:柳州市工人医院2026年度零星工程 | [10 empty] | 第23页 共28页
序号 | 项目编码 | 项目名称及项目 特征描述 | 单位 | 工程量 | 综合单价 (元) | 综合单价(元)
[6 empty] | 人工费 | 材料费 | 机械费 | 管理费 | 利润 | 增值税 | 其中： 暂估价
117 | 03B002 | 25*15内牙三通（人工、材料） | 个 | 1 | 31.07 |  | 28.5 |  |  |  | 2.57
| B- | 25*15内牙三通（人工、材料） | 个 | 1 | 31.07 |  | 28.5 |  |  |  | 2.57
118 | 03B003 | φ20内牙直通（人工、材料） | 个 | 1 | 33.25 |  | 30.5 |  |  |  | 2.75
| B- | φ20内牙直通（人工、材料） | 个 | 1 | 33.25 |  | 30.5 |  |  |  | 2.75
119 | 031003001001 | 螺纹阀门(螺纹连接)DN20 切管、套丝、制垫加垫、上阀门、水压试验。 品牌：金牛、联塑、五一 | 个 | 1 | 31.17 | 9.35 | 15.04 |  | 2.99 | 1.22 | 2.57
| B9-0380 | 螺纹阀门安装 螺纹阀 公称直径(20mm以内) | 个 | 1 | 31.17 | 9.35 | 15.04 |  | 2.99 | 1.22 | 2.57
120 | 031001006002 | PVC排水管（粘接连接） 公称外径（mm以内）50 品牌：金牛、联塑、五一 | m | 1.00 | 37.05 | 17.98 | 7.81 | 0.07 | 5.78 | 2.35 | 3.06
| B9-0117 | 塑料管安装 塑料给水管（粘接连接）安装 公称外径（50mm以内） | 10m | 0.100 | 370.31 | 179.8 | 78.04 | 0.68 | 57.75 | 23.46 | 30.58
121 | 03B004 | 50PVC存水弯（人工、材料） | 个 | 1 | 29.43 |  | 27 |  |  |  | 2.43
| B- | 50PVC存水弯（人工、材料） | 个 | 1 | 29.43 |  | 27 |  |  |  | 2.43
122 | 03B005 | 50PVC弯头（人工、材料） | 个 | 1 | 16.35 |  | 15 |  |  |  | 1.35
| B- | 50PVC弯头（人工、材料） | 个 | 1 | 16.35 |  | 15 |  |  |  | 1.35
123 | 031004003001 | 陶瓷洗手盆 柱式 1.材质规格：陶瓷、500mm×400mm | 套 | 1 | 294.08 | 47.15 | 201.43 |  | 15.09 | 6.13 | 24.28
| B9-0595 | 洗脸盆、洗手盆安装 立式洗脸盆 立式洗脸盆 冷水 | 10套 | 0.1 | 2940.81 | 471.49 | 2014.33 |  | 150.88 | 61.29 | 242.82
124 | 031004003002 | 陶瓷洗手盆 台式 1.材质规格：陶瓷、500mm×400mm 品牌：特陶、箭牌、九牧 | 套 | 1 | 257.73 | 43.15 | 173.88 |  | 13.81 | 5.61 | 21.28
注：此表增值税是指建筑服务增值税，在一般计税法中为增值税销项税，其计算基数（各项费用）不含增值税进项税；在简易计税法中为应纳增值税，其计算基数（各项费用）包含增值税进项税。
表-09
综合单价分析表 （适用于单价合同）
工程名称:柳州市工人医院2026年度零星工程 | [10 empty] | 第24页 共28页
序号 | 项目编码 | 项目名称及项目 特征描述 | 单位 | 工程量 | 综合单价 (元) | 综合单价(元)
[6 empty] | 人工费 | 材料费 | 机械费 | 管理费 | 利润 | 增值税 | 其中： 暂估价
| B9-0599 | 洗脸盆、洗手盆安装 台式洗脸盆、洗手盆 台式洗脸盆 冷水 | 10套 | 0.1 | 2577.36 | 431.53 | 1738.83 |  | 138.09 | 56.1 | 212.81
125 | 030404019001 | 1P16A空气开关 开箱、检查、安装、接线、接地。 品牌：德力西、人民、正泰 | 个 | 1 | 41.59 | 17.25 | 13.15 |  | 5.52 | 2.24 | 3.43
| B4-0314 | 控制开关安装 小型自动空气开关 装置式单极 额定电流 ≤30A | 个 | 1 | 41.59 | 17.25 | 13.15 |  | 5.52 | 2.24 | 3.43
126 | 030404019002 | 2P63A空气开关 开箱、检查、安装、接线、接地。 品牌：德力西、人民、正泰 | 个 | 1 | 120.68 | 46.49 | 43.31 |  | 14.88 | 6.04 | 9.96
| B4-0317 | 控制开关安装 小型自动空气开关 装置式 三极 额定电流 ≤100A | 个 | 1 | 120.68 | 46.49 | 43.31 |  | 14.88 | 6.04 | 9.96
127 | 030404019003 | 2P40A空气开关 开箱、检查、安装、接线、接地。 品牌：德力西、人民、正泰 | 个 | 1 | 98.3 | 37.05 | 36.45 |  | 11.86 | 4.82 | 8.12
| B4-0316 | 控制开关安装 小型自动空气开关 装置式 三极 额定电流≤60 A | 个 | 1 | 98.3 | 37.05 | 36.45 |  | 11.86 | 4.82 | 8.12
128 | 030404019004 | 2P100A空气开关 | 个 | 1 | 156.25 | 46.49 | 75.94 |  | 14.88 | 6.04 | 12.9
| B4-0317 | 控制开关安装 小型自动空气开关 装置式 三极 额定电流 ≤100A | 个 | 1 | 156.25 | 46.49 | 75.94 |  | 14.88 | 6.04 | 12.9
129 | 030404033001 | 300*300排气扇 36w 1.尺寸规格：300*300mm 36w | 台 | 1 | 198.86 | 38.14 | 126.53 | 0.42 | 12.34 | 5.01 | 16.42
| B4-0422 | 安全变压器、电铃、风扇安装 风扇 排风扇 吸顶 | 台 | 1 | 198.86 | 38.14 | 126.53 | 0.42 | 12.34 | 5.01 | 16.42
130 | 030404035001 | 10孔插座带开关 1.安装方式：明装 2.规格型号：10孔插座带开关 | 套 | 1 | 44.08 | 17.41 | 14.89 | 0.21 | 5.64 | 2.29 | 3.64
| B4-1975 | 照明开关、按钮、插座安装 插座 单、三相明插座 单相明插座10A ≥7孔 | 10套 | 0.1 | 440.71 | 174.08 | 148.85 | 2.11 | 56.38 | 22.9 | 36.39
注：此表增值税是指建筑服务增值税，在一般计税法中为增值税销项税，其计算基数（各项费用）不含增值税进项税；在简易计税法中为应纳增值税，其计算基数（各项费用）包含增值税进项税。
表-09
综合单价分析表 （适用于单价合同）
工程名称:柳州市工人医院2026年度零星工程 | [10 empty] | 第25页 共28页
序号 | 项目编码 | 项目名称及项目 特征描述 | 单位 | 工程量 | 综合单价 (元) | 综合单价(元)
[6 empty] | 人工费 | 材料费 | 机械费 | 管理费 | 利润 | 增值税 | 其中： 暂估价
131 | 030404019005 | 双控开关 1.安装方式：明装 3.测位、划线、打眼、装开关和按钮、接线、装盖。 | 个 | 1 | 27.91 | 11.34 | 8.97 | 0.13 | 3.67 | 1.49 | 2.31
| B4-1953 | 照明开关、按钮、插座安装 开关及按钮 跷板开关明装 双联 | 10套 | 0.1 | 279.11 | 113.42 | 89.76 | 1.27 | 36.7 | 14.91 | 23.05
132 | 030404019006 | 单控开关 1.安装方式：明装 3.测位、划线、打眼、装开关和按钮、接线、装盖。 | 个 | 1 | 25.59 | 10.71 | 7.76 | 0.13 | 3.47 | 1.41 | 2.11
| B4-1952 | 照明开关、按钮、插座安装 开关及按钮 跷板开关明装 单联 | 10套 | 0.1 | 255.75 | 107.06 | 77.55 | 1.27 | 34.67 | 14.08 | 21.12
133 | 030412001001 | 48WLED日光灯 测位、划线、打眼、灯具组装、接线、接焊包头。 | 套 | 1 | 56.46 | 21.41 | 20.57 | 0.13 | 6.89 | 2.8 | 4.66
| B4-1799 | 荧光灯具安装 壁装式、吸顶式 单管 | 10套 | 0.1 | 564.64 | 214.13 | 205.69 | 1.27 | 68.93 | 28 | 46.62
134 | 030412001002 | 600*600LED灯盘 测定、划线、打眼、灯具安装、接线、接焊包头。 | 套 | 1 | 223.09 | 26.88 | 165.39 | 0.21 | 8.67 | 3.52 | 18.42
| B4-1660 | 普通灯具安装 吸顶灯具 灯罩周长（>2000mm） | 10套 | 0.1 | 2230.92 | 268.8 | 1653.9 | 2.11 | 86.69 | 35.22 | 184.2
135 | 030411004001 | 管内穿线 照明线路 铜芯电线 ZR-BV-2.5m㎡ | m | 1.00 | 3.69 | 0.71 | 2.36 |  | 0.23 | 0.09 | 0.3
| B4-1478 | 管内穿线 照明线路 铜芯 导线截面（≤2.5m㎡） | 100m单线 | 0.0100 | 369.07 | 70.83 | 235.89 |  | 22.67 | 9.21 | 30.47
136 | 030411004002 | 管内穿线 照明线路 铜芯电线 ZR-BV-4m㎡ | m | 1.00 | 5.06 | 0.67 | 3.66 |  | 0.22 | 0.09 | 0.42
| B4-1479 | 管内穿线 照明线路 铜芯 导线截面（≤4m㎡） | 100m单线 | 0.0100 | 504.6 | 67.47 | 365.11 |  | 21.59 | 8.77 | 41.66
137 | 030411004003 | 管内穿线 动力线路 铜芯电线 ZR-BV-6m㎡ | m | 1.00 | 6.94 | 0.8 | 5.21 |  | 0.26 | 0.1 | 0.57
注：此表增值税是指建筑服务增值税，在一般计税法中为增值税销项税，其计算基数（各项费用）不含增值税进项税；在简易计税法中为应纳增值税，其计算基数（各项费用）包含增值税进项税。
表-09
综合单价分析表 （适用于单价合同）
工程名称:柳州市工人医院2026年度零星工程 | [10 empty] | 第26页 共28页
序号 | 项目编码 | 项目名称及项目 特征描述 | 单位 | 工程量 | 综合单价 (元) | 综合单价(元)
[6 empty] | 人工费 | 材料费 | 机械费 | 管理费 | 利润 | 增值税 | 其中： 暂估价
| B4-1498 | 管内穿线 动力线路 铜芯 导线截面（≤6m㎡） | 100m单线 | 0.0100 | 694.44 | 80.46 | 520.43 |  | 25.75 | 10.46 | 57.34
138 | 030411004004 | 管内穿线 动力线路 铜芯电线 ZR-BV-10m㎡ | m | 1.00 | 11.03 | 0.96 | 8.73 |  | 0.31 | 0.12 | 0.91
| B4-1499 | 管内穿线 动力线路 铜芯 导线截面（≤10m㎡） | 100m单线 | 0.0100 | 1103.22 | 95.53 | 873.61 |  | 30.57 | 12.42 | 91.09
139 | 03B006 | 强电布线布管铺设安装（含开关、插座、照明、空调等 插座4m㎡铜芯线） 暂估价 | ㎡ | 1.00 | 81.75 |  | 75 |  |  |  | 6.75
| B- | 强电布线布管铺设安装（含开关、插座、照明、空调等 插座4m㎡铜芯线） | ㎡ | 1.00 | 81.75 |  | 75 |  |  |  | 6.75
140 | 031004006001 | 安装蹲便器 栽螺栓、切管、大便器与水箱及附件安装、上下水管连接、试水。 | 套 | 1 | 560.23 | 115.79 | 346.08 |  | 37.05 | 15.05 | 46.26
| B9-0610 | 大便器安装 蹲式大便器安装 蹲式 高水箱 | 10套 | 0.1 | 5602.34 | 1157.92 | 3460.78 |  | 370.53 | 150.53 | 462.58
141 | 桂031004020001 | 水龙头更换 DN15 更换 | 个 | 1 | 41.64 | 6.09 | 29.36 |  | 1.95 | 0.8 | 3.44
| 0903080 | 水龙头拆除 | 个 | 1 | 4.46 | 2.82 |  |  | 0.9 | 0.37 | 0.37
| B9-0636 | 给排水附件安装 水龙头安装 公称直径(15mm以内) | 10个 | 0.1 | 371.64 | 32.69 | 293.55 |  | 10.46 | 4.25 | 30.69
142 | 桂031004020002 | 感应式水龙头 DN15 1.材质规格：九牧全铜、（单冷）感应水龙头 | 个 | 1 | 288.18 | 3.27 | 259.64 |  | 1.05 | 0.43 | 23.79
| B9-0636 | 给排水附件安装 水龙头安装 公称直径(15mm以内) | 10个 | 0.1 | 2881.69 | 32.69 | 2596.35 |  | 10.46 | 4.25 | 237.94
143 | 031004006002 | 安装坐便器 栽螺栓、切管、大便器与水箱及附件安装、上下水管连接、试水。 | 套 | 1 | 593.2 | 74.73 | 435.86 |  | 23.91 | 9.72 | 48.98
| B9-0614 | 大便器安装 坐式大便器安装 坐式 带水箱 | 10套 | 0.1 | 5931.98 | 747.28 | 4358.62 |  | 239.13 | 97.15 | 489.8
144 | 桂031004021001 | 地漏 DN50 | 个 | 1 | 75.23 | 33.6 | 20.3 |  | 10.75 | 4.37 | 6.21
注：此表增值税是指建筑服务增值税，在一般计税法中为增值税销项税，其计算基数（各项费用）不含增值税进项税；在简易计税法中为应纳增值税，其计算基数（各项费用）包含增值税进项税。
表-09
综合单价分析表 （适用于单价合同）
工程名称:柳州市工人医院2026年度零星工程 | [10 empty] | 第27页 共28页
序号 | 项目编码 | 项目名称及项目 特征描述 | 单位 | 工程量 | 综合单价 (元) | 综合单价(元)
[6 empty] | 人工费 | 材料费 | 机械费 | 管理费 | 利润 | 增值税 | 其中： 暂估价
打(留)堵洞眼、切管、安装、与下水管道连接。
| B9-0647 | 给排水附件安装 地漏安装 地漏 公称直径(50mm)以内 {水泥防水砂浆(加防水粉5％) 1∶2.5} | 10个 | 0.1 | 752.34 | 336 | 203.02 |  | 107.52 | 43.68 | 62.12
145 | 桂031004021002 | 地漏 DN75 打(留)堵洞眼、切管、安装、与下水管道连接。 | 个 | 1 | 102.48 | 47.86 | 24.63 |  | 15.31 | 6.22 | 8.46
| B9-0648 | 给排水附件安装 地漏安装 地漏 公称直径(75mm)以内 {水泥防水砂浆(加防水粉5％) 1∶2.5} | 10个 | 0.1 | 1024.84 | 478.57 | 246.3 |  | 153.14 | 62.21 | 84.62
146 | 桂031004021003 | 地漏 DN100 打(留)堵洞眼、切管、安装、与下水管道连接。 | 个 | 1 | 124.7 | 49.76 | 42.25 |  | 15.92 | 6.47 | 10.3
| B9-0649 | 给排水附件安装 地漏安装 地漏 公称直径(100mm)以内 {水泥防水砂浆(加防水粉5％) 1∶2.5} | 10个 | 0.1 | 1247.05 | 497.64 | 422.51 |  | 159.24 | 64.69 | 102.97
147 | 030901001001 | 4个厚Φ100消防水管安装 沟槽连接 含管件 | m | 1.00 | 127.2 | 37.44 | 61.97 | 0.3 | 12.08 | 4.91 | 10.5
| B9-0038 | 钢管安装 钢管（沟槽连接）安装 公称直径（100mm以内） | 10m | 0.100 | 1271.98 | 374.41 | 619.74 | 2.98 | 120.76 | 49.06 | 105.03
148 | 030808003001 | 安装Φ100蝶阀 品牌：远大 | 个 | 1 | 351.09 | 87 | 171.44 | 16.9 | 33.25 | 13.51 | 28.99
| B9-0412 | 焊接法兰阀门安装 焊接法兰阀 公称直径（100mm以内） | 个 | 1 | 351.09 | 87 | 171.44 | 16.9 | 33.25 | 13.51 | 28.99
149 | 030808003002 | 安装Φ100软体接头 品牌：耐而 | 个 | 1 | 354.96 | 86.27 | 176.06 | 16.9 | 33.01 | 13.41 | 29.31
| B9-0522 | 可曲挠橡胶接头安装 可曲挠橡胶接头安装(法兰连接) 公称直径(100mm以内) | 个 | 1 | 354.96 | 86.27 | 176.06 | 16.9 | 33.01 | 13.41 | 29.31
150 | 03B007 | 100*80机械三通 | 个 | 1 | 69.22 |  | 63.5 |  |  |  | 5.72
注：此表增值税是指建筑服务增值税，在一般计税法中为增值税销项税，其计算基数（各项费用）不含增值税进项税；在简易计税法中为应纳增值税，其计算基数（各项费用）包含增值税进项税。
表-09
综合单价分析表 （适用于单价合同）
工程名称:柳州市工人医院2026年度零星工程 | [10 empty] | 第28页 共28页
序号 | 项目编码 | 项目名称及项目 特征描述 | 单位 | 工程量 | 综合单价 (元) | 综合单价(元)
[6 empty] | 人工费 | 材料费 | 机械费 | 管理费 | 利润 | 增值税 | 其中： 暂估价
| B- | 100*80机械三通 | 个 | 1 | 69.22 |  | 63.5 |  |  |  | 5.72
151 | 03B008 | 安装300长Φ100包箍 | 个 | 1 | 190.75 |  | 175 |  |  |  | 15.75
| B- | 安装300长Φ100包箍 | 个 | 1 | 190.75 |  | 175 |  |  |  | 15.75
152 | 03B009 | 安装Φ100钢卡 | 个 | 1 | 34.34 |  | 31.5 |  |  |  | 2.84
| B- | 安装Φ100钢卡 | 个 | 1 | 34.34 |  | 31.5 |  |  |  | 2.84
153 | 040502006001 | 法兰安装 DN100 | 个 | 1 | 124.78 | 46.77 | 22.16 | 16.9 | 20.37 | 8.28 | 10.3
| B9-0545 | 法兰安装 碳钢法兰(焊接) 公称直径(100mm以内) | 副 | 1.00 | 124.78 | 46.77 | 22.16 | 16.9 | 20.37 | 8.28 | 10.3
注：此表增值税是指建筑服务增值税，在一般计税法中为增值税销项税，其计算基数（各项费用）不含增值税进项税；在简易计税法中为应纳增值税，其计算基数（各项费用）包含增值税进项税。
表-09

## 表-10总价措施项目费用表
总价措施项目费用表
工程名称:柳州市工人医院2026年度零星工程 |  |  |  |  | 第1页 共1页
序 号 | 项目编码 | 项目名称 | 计算过程 | 金额 （元） | 增值税(元) | 含税金额 （元）
|  | 土建工程、门窗五金、工种机械 |  | 1346.85 | 121.21 | 1468.06
一 |  | 2024建筑装饰装修工程一般计税法 |  | 1346.85 | 121.21 | 1468.06
1 | 桂011801001001 | 安全文明施工费 | ∑(分部分项人机+单价措施人机) | 1233.8 | 111.04 | 1344.84
2 | 桂011801002001 | 检验试验配合费 |  | 17.34 | 1.56 | 18.9
3 | 桂011801003001 | 雨季施工增加费 |  | 86.69 | 7.8 | 94.49
4 | 桂011801004001 | 工程定位复测费 |  | 9.02 | 0.81 | 9.83
|  | 合计 |  | 1346.85 | 121.21 | 1468.06
|  | 室外工程、家具及防水补漏 |  | 572.93 | 51.56 | 624.49
一 |  | 2022市政综合工程一般计税法 |  | 572.93 | 51.56 | 624.49
1 | 桂041201001001 | 安全文明施工费 | ∑分部分项及单价措施费定额（人工费＋机械费） | 440.71 | 39.66 | 480.37
2 | 桂041201002001 | 检验试验配合费 |  | 11.02 | 0.99 | 12.01
3 | 桂041201003001 | 雨季施工增加费 |  | 110.18 | 9.92 | 120.1
4 | 桂041201004001 | 工程定位复测费 |  | 11.02 | 0.99 | 12.01
|  | 合计 |  | 572.93 | 51.56 | 624.49
|  | 安装工程 |  | 166.33 | 14.96 | 181.29
一 |  | 2023给排水、燃气、电气、通风空调、消防、建筑智能、通信、自控仪表工程一般计税法 |  | 166.33 | 14.96 | 181.29
1 | 桂031401001001 | 安全文明施工费 | ∑分部分项及单价措施费定额(人工费+机械费) | 118.04 | 10.62 | 128.66
2 | 桂031401002001 | 检验试验配合费 |  | 5.37 | 0.48 | 5.85
3 | 桂031401003001 | 雨季施工增加费 |  | 42.92 | 3.86 | 46.78
|  | 合计 |  | 166.33 | 14.96 | 181.29
|  | 合计 |  | 2086.11 | 187.73 | 2273.84
注：此表增值税是指建筑服务增值税，在一般计税法中为增值税销项税，在简易计税法中为应纳增值税。
表-10

## 表-11其他项目费用汇总表
其他项目费用汇总表 （适用于单价合同）
工程名称:柳州市工人医院2026年度零星工程 |  |  | 第1页 共1页
序号 | 项目名称 | 不含税金额(元) | 增值税(元) | 含税金额(元)
| 土建工程、门窗五金、工种机械 | 87.27 | 7.85 | 95.12
一 | 2024建筑装饰装修工程一般计税法 | 87.27 | 7.85 | 95.12
1 | 暂列金额
2 | 材料设备暂估价 | ― | ― | ―
3 | 专业工程暂估价
4 | 计日工
5 | 总承包服务费
6 | 安全生产责任保险费暂估价 | 87.27 | 7.85 | 95.12
| 室外工程、家具及防水补漏 | 23.82 | 2.14 | 25.96
一 | 2022市政综合工程一般计税法 | 23.82 | 2.14 | 25.96
1 | 暂列金额
2 | 材料设备暂估价 | ― | ― | ―
3 | 专业工程暂估价
4 | 计日工
5 | 总承包服务费
6 | 安全生产责任保险费暂估价 | 23.82 | 2.14 | 25.96
| 安装工程 | 9.46 | 0.85 | 10.31
一 | 2023给排水、燃气、电气、通风空调、消防、建筑智能、通信、自控仪表工程一般计税法 | 9.46 | 0.85 | 10.31
1 | 暂列金额
2 | 材料设备暂估价 | ― | ― | ―
3 | 专业工程暂估价
4 | 安全生产责任保险费暂估价 | 9.46 | 0.85 | 10.31
5 | 计日工
6 | 总承包服务费
| 合计 | 120.55 | 10.84 | 131.39
注：1.此表增值税是指建筑服务增值税，在一般计税法中为增值税销项税，在简易计税法中为应纳增值税。 2.材料暂估单价进入清单项目综合单价，此处不汇总。
表-11

## 表-22本工程材料和工程设备一览表
本工程材料和工程设备一览表
工程名称:柳州市工人医院2026年度零星工程 |  |  |  | 第1页 共12页
序号 | 材料编码 | 名称、规格、型号 | 单位 | 数量 | 投标单价（元）
1 |  | ◆材料◆
2 | 010106002 | 热轧带肋钢筋HRB400以上 10以上（综合） | t | 0.008 | 2991.15
3 | 010301002 | 钢丝 Φ1.6 | kg | 0.002 | 6.73
4 | 010310001 | 镀锌铁丝(综合) | kg | 0.03 | 4.6
5 | 010310013 | 镀锌铁丝φ0.7 | kg | 0.029 | 4.87
6 | 010903015 | 圆钢HPB300 Φ10～14 | kg | 1.481 | 4.11
7 | 012101002 | 角钢（综合） | kg | 8.64 | 3.38
8 | 014101004 | 铜丝 Φ1.6 | kg | 0.08 | 42.48
9 | 014902001 | 角铝25.4×1 | m | 0.265 | 5.13
10 | 014903002 | 槽铝75mm | m | 0.344 | 9.73
11 | 014904001 | 工字铝（综合） | m | 1.679 | 10.18
12 | 015302003 | 铅板 3mm | kg | 0.03 | 15.33
13 | 020101009 | 橡胶板 1～3mm | kg | 0.083 | 7.81
14 | 020102005 | 石棉橡胶板 低压 0.8～6mm | kg | 0.87 | 16.26
15 | 020303002 | 橡胶密封条20×4 | m | 3.466 | 2.89
16 | 020506001 | 橡皮护套圈 Φ6～32 | 个 | 22 | 0.31
17 | 020509001 | 彩钢密封圈 | 只 | 6.32 | 0.88
18 | 020901006 | 塑料薄膜 | ㎡ | 1.1 | 2.56
19 | 020901009 | 塑料薄膜（养护） | ㎡ | 4.778 | 0.09
20 | 021303001 | 聚四氟乙烯生料带 宽20mm | m | 8.82 | 0.13
21 | 022705003 | 棉丝 | kg | 0.072 | 23.01
22 | 022705004 | 棉纱头 | kg | 0.076 | 7.03
23 | 022705004 | 棉纱头 | kg | 0.01 | 7.02
24 | 022706010 | 破布 | kg | 0.03 | 1.77
25 | 023102021 | 高强度、耐腐蚀聚乙烯尼龙绳 | m | 72 | 0.88
26 | 023501001.1 | 人造革 | ㎡ | 1.1 | 80
27 | 030103002 | 抽芯铆钉M4 | 百个 | 0.188 | 1.43
28 | 030104004 | 铝拉铆钉M5×40mm | 百个 | 0.172 | 10.75
29 | 030107001 | 镀锌螺钉 | 百个 | 0.134 | 4.65
30 | 030108001 | 自攻螺钉 | 百个 | 1.328 | 12.36
31 | 030110003 | 镀锌自攻螺钉 M4～6×20～35 | 个 | 2.08 | 0.07
32 | 030112001 | 木螺钉 | 百个 | 0.141 | 4.69
33 | 030112005 | 木螺钉 m2～4×6～65 | 个 | 8.32 | 0.07
34 | 030112018 | 木螺钉 M6×50 | 个 | 3.12 | 0.13
35 | 030113002 | 镀锌木螺钉 M4.5～6×15～100 | 个 | 4.16 | 0.22
36 | 030114001 | 半圆头螺钉 | 百个 | 0.046 | 3.1
表-22
本工程材料和工程设备一览表
工程名称:柳州市工人医院2026年度零星工程 |  |  |  | 第2页 共12页
序号 | 材料编码 | 名称、规格、型号 | 单位 | 数量 | 投标单价（元）
37 | 030119001 | 机螺钉 | kg | 0.057 | 3.98
38 | 030126005 | 螺栓 M5×20 | 套 | 4.2 | 0.13
39 | 030126008 | 螺栓 M6×14～75 | 套 | 2.1 | 0.31
40 | 030126018 | 螺栓 M8×14～75 | 套 | 12.3 | 0.4
41 | 030126062 | 螺栓 M16×50～80 | 套 | 32.96 | 1.24
42 | 030126068 | 螺栓 M16×85～140 | 套 | 8.24 | 1.64
43 | 030131008 | 不锈钢螺栓 M8×30 | 套 | 6.222 | 2.83
44 | 030132021 | 不锈钢膨胀螺栓M8×120 | 套 | 33.6 | 3.54
45 | 030132101 | 不锈钢六角螺栓 M6×30 | 套 | 6.222 | 5.02
46 | 030156001 | 膨胀螺栓 | 套 | 11.02 | 0.68
47 | 030156005 | 膨胀螺栓 M6 | 套 | 4.08 | 0.11
48 | 030156011 | 膨胀螺栓 M6×85 | 套 | 37.79 | 0.71
49 | 030156012 | 膨胀螺栓 M8 | 套 | 2.02 | 0.35
50 | 030156014 | 膨胀螺栓 M8×65 | 套 | 25.887 | 0.71
51 | 030156015 | 膨胀螺栓 M8×75 | 百套 | 0.022 | 44.25
52 | 030156016 | 膨胀螺栓 M8×80 | 套 | 4.16 | 0.71
53 | 030156018 | 膨胀螺栓 M10 | 套 | 2.42 | 1.14
54 | 030156031 | 膨胀螺栓 M12×110 | 套 | 32.6 | 1.64
55 | 030168004 | 镀锌锁紧螺母 20 | 个 | 8.24 | 0.27
56 | 030171101 | 螺母 | 百个 | 0.162 | 16.81
57 | 030172001 | 垫圈 | 百个 | 0.083 | 5.31
58 | 030182005 | 塑料胀管 Φ6～8 | 颗 | 14.56 | 0.05
59 | 030183001 | 铁钉（综合） | kg | 0.18 | 4.25
60 | 030311111 | 不锈钢合页 | 副 | 2.32 | 10.62
61 | 031301006 | 砂轮片 Φ400 | 片 | 0.001 | 26.37
62 | 031302001 | 尼龙砂轮片 Φ100 | 片 | 0.005 | 3.16
63 | 031311001 | 电焊条（综合） | kg | 0.188 | 5.31
64 | 031311002 | 电焊条 结422 Φ2.5～3.2 | kg | 1.77 | 5.93
65 | 031311008 | 碳钢焊条 | kg | 0.725 | 4.12
66 | 031312001 | 合金钢电焊条 | kg | 0.052 | 6.75
67 | 031321003 | 焊锡 | kg | 0.006 | 61.95
68 | 031324001 | 不锈钢焊丝 | kg | 0.127 | 17.52
69 | 031332002 | 焊锡膏 瓶装50g | kg |  | 47.79
70 | 031337001 | 冲击钻头（综合） | 根 | 0.042 | 6.02
71 | 031337006 | 冲击钻头 Φ8 | 个 | 0.051 | 3.63
72 | 031337010 | 冲击钻头 φ12 | 个 | 0.082 | 4.5
表-22
本工程材料和工程设备一览表
工程名称:柳州市工人医院2026年度零星工程 |  |  |  | 第3页 共12页
序号 | 材料编码 | 名称、规格、型号 | 单位 | 数量 | 投标单价（元）
73 | 031338001 | 合金钢钻头（综合） | 个 | 0.68 | 6.12
74 | 031338004 | 合金钢钻头 φ10 | 个 | 0.057 | 4.87
75 | 031345001 | 钢锯条 | 根 | 0.734 | 0.33
76 | 031345004 | 石料切割锯片 | 片 | 0.004 | 35.4
77 | 031347001 | 砂纸 | 张 | 0.662 | 0.44
78 | 031347003 | 水砂纸 | 张 | 0.08 | 0.55
79 | 031347004 | 铁砂布 | 张 | 0.85 | 2.47
80 | 032116001 | 铁件（综合） | kg | 0.626 | 5.71
81 | 032116017 | 门窗固定连接铁件（地脚）3×30×300 | 个 | 29.412 | 3.1
82 | 032118013 | 镀锌全螺纹吊杆 φ6 | m | 3.877 | 1.26
83 | 032118027 | 干挂石材用铝合金干挂件 | 套 | 6.222 | 2.5
84 | 032118028 | 铝合金型材转接件 | kg | 1.69 | 20
85 | 032118029 | 不锈钢石材背栓 | 个 | 6.222 | 7
86 | 032126003 | 金属堵头 | 只 | 0.58 | 0.58
87 | 040102001 | 砌筑水泥 M32.5 | t | 0.117 | 346.49
88 | 040102004 | 普通硅酸盐水泥 P.O 42.5MPa | kg | 1.6 | 0.36
89 | 040103002 | 白水泥（综合） | kg | 0.01 | 0.66
90 | 040301001 | 砂（综合） |  | 0.249 | 116.5
91 | 040301001 | 砂(综合) |  | 0.01 | 116.5
92 | 040301004 | 中砂 |  | 0.004 | 126.21
93 | 041301001 | 页岩标准砖 240×115×53 | 千块 | 1.655 | 475.73
94 | 041301002 | 页岩标准砖 240×115×53 | 块 | 16 | 0.58
95 | 043011001 | 干混普通砌筑砂浆 DM-G M5 | t | 0.032 | 203.54
96 | 043011003 | 干混普通砌筑砂浆 DM-G M10 | t | 1.146 | 217.7
97 | 043013003 | 干混普通抹灰砂浆 DP-G M10 | t | 0.316 | 221.24
98 | 043013004 | 干混普通抹灰砂浆 DP-G M15 | t | 0.002 | 226.55
99 | 043017002 | 干混地面砂浆 DS M20 | t | 0.135 | 218.58
100 | 050101001 | 木材(综合) |  | 0.001 | 918.58
101 | 050101001 | 木材（综合） |  |  | 918.58
102 | 050301001 | 一等杉木板枋材（综合） |  | 0.002 | 1282.05
103 | 050301003 | 一等杉木枋材 |  | 0.016 | 1282.05
104 | 050306001 | 周转板枋材 |  |  | 1042.74
105 | 050501008 | 胶合板9mm | ㎡ | 5.408 | 14.96
106 | 050901002 | 大芯板12mm | ㎡ | 1.05 | 25.04
107 | 052502007 | 垫木 |  |  | 876.11
108 | 070103009.1 | 陶瓷墙面砖400*800 | ㎡ | 1.05 | 75.21
表-22
本工程材料和工程设备一览表
工程名称:柳州市工人医院2026年度零星工程 |  |  |  | 第4页 共12页
序号 | 材料编码 | 名称、规格、型号 | 单位 | 数量 | 投标单价（元）
109 | 070103012.1 | 陶瓷墙面砖 600×1200 | ㎡ | 1.05 | 70.79
110 | 070103012.2 | 陶瓷墙面砖 釉面瓷砖 600×1200 | ㎡ | 1.05 | 95.42
111 | 070103014.1 | 釉面瓷砖 300×450 | ㎡ | 1.04 | 57.52
112 | 070103014.2 | 300*600釉面瓷砖 | ㎡ | 1.04 | 55.8
113 | 070501003.1 | 300×300防滑瓷砖 | ㎡ | 1.03 | 35.9
114 | 070501006.2 | 600*600仿古瓷砖 | ㎡ | 1.03 | 35
115 | 070501007.2 | 800×800抛釉陶瓷 | ㎡ | 1.04 | 45.13
116 | 070501013.1 | 陶瓷踢脚砖 | ㎡ | 0.153 | 55.75
117 | 072101005.1 | PVC地胶卷材（医用）3mm | ㎡ | 1.1 | 130
118 | 072101005.2 | 仿木纹PVC地胶（医用）2mm | ㎡ | 1.1 | 90
119 | 072301003 | 长条复合木地板（成品） | ㎡ | 1.05 | 74.34
120 | 080101002 | 大理石板（墙面用） | ㎡ | 1.03 | 178.76
121 | 080301102.1 | 大理石板(地面用)（地面用）800×800 | ㎡ | 1.02 | 320
122 | 081704001.1 | 成品石材成品窗台板 | m | 0.505 | 110
123 | 090101001 | 石膏板 | ㎡ | 1.05 | 18
124 | 090101001.1 | 10mm厚度特板 | ㎡ | 3.15 | 18
125 | 090101001.2 | 护墙板（竹木纤维）E1级 17mm | ㎡ | 1.05 | 72
126 | 090502002.1 | 1.0mm*600*600mm铝合金板 | ㎡ | 1.02 | 84.07
127 | 090502002.2 | 1.0mm*300*300mm铝合金板 | ㎡ | 1.02 | 78.9
128 | 090502003 | 铝合金靠墙方板 | ㎡ | 0.1 | 110
129 | 090503002.1 | 铝单板 1200×300*2.0 | ㎡ | 1.05 | 150
130 | 090508002 | 彩钢板 0.5mm | ㎡ | 0.239 | 27.88
131 | 090508010 | 压型彩钢板 0.5mm | ㎡ | 1.04 | 27.88
132 | 090508016.1 | 彩钢夹芯板(轻质隔热) 50mm（0.426镀锌板） | ㎡ | 1.06 | 55.91
133 | 091301001.1 | 铝塑板（室内）4mm | ㎡ | 1.1 | 65
134 | 091301001.2 | 铝塑板（室内）4mm厚拉丝铝塑板 | ㎡ | 2.2 | 65
135 | 091301001.3 | 无机预涂板饰面（5mm厚） | ㎡ | 1.1 | 37.16
136 | 092301002.1 | 护墙板（碳晶板） | ㎡ | 1.05 | 85
137 | 092701005 | 耐碱玻璃纤维网格布 | ㎡ | 1.05 | 2.74
138 | 093701001.1 | 不锈钢格栅 | ㎡ | 1 | 110
139 | 093901006.1 | 倍特板（不锈钢配件）成品浴厕隔断（包括五金配件） | ㎡ | 1 | 247.79
140 | 100102002 | 轻钢大龙骨 h45 | m | 5.355 | 3.01
141 | 100102003 | 轻钢中龙骨 h19 | m | 8.397 | 2.65
142 | 100102004 | 轻钢小龙骨 h19 | m | 2.03 | 1.42
143 | 100102005 | 轻钢中龙骨横撑 h19 | m | 7.594 | 2.83
144 | 100105001 | 镀锌轻钢龙骨75×50 | m | 3.976 | 6.99
表-22
本工程材料和工程设备一览表
工程名称:柳州市工人医院2026年度零星工程 |  |  |  | 第5页 共12页
序号 | 材料编码 | 名称、规格、型号 | 单位 | 数量 | 投标单价（元）
145 | 100105002 | 镀锌轻钢龙骨75×40 | m | 2.12 | 6.64
146 | 100302003 | 铝合金中龙骨T型 h30.5 | m | 1.917 | 3.27
147 | 100302004 | 铝合金次龙骨T型 h35 | m | 7.419 | 3.36
148 | 100303002 | 铝合金大龙骨U型 h45 | m | 1.337 | 4.16
149 | 101301001 | 轻钢龙骨主接件 | 个 | 2.55 | 0.88
150 | 101301002 | 轻钢龙骨次接件 | 个 | 3.83 | 0.44
151 | 101301003 | 轻钢龙骨小接件 | 个 | 0.93 | 0.49
152 | 101302002 | 轻钢中龙骨平面连接件 | 个 | 29.32 | 0.88
153 | 101302003 | 轻钢小龙骨平面连接件 | 个 | 13.22 | 0.44
154 | 101302004 | 轻钢大龙骨垂直吊挂件 | 个 | 6.58 | 1.06
155 | 101302005 | 轻钢中龙骨垂直吊挂件 | 个 | 8.86 | 0.53
156 | 101302006 | 轻钢小龙骨垂直吊挂件 | 个 | 2.49 | 0.44
157 | 101501001 | 铝合金龙骨主接件 | 个 | 0.58 | 0.44
158 | 101501004 | 铝合金龙骨次接件 | 个 | 0.28 | 0.44
159 | 101502001 | 铝合金中龙骨平面连接件 | 个 | 0.58 | 0.44
160 | 101502002 | 铝合金大龙骨垂直吊挂件 | 个 | 1.52 | 0.35
161 | 101502003 | 铝合金中龙骨垂直吊挂件 | 个 | 4.56 | 0.35
162 | 110103001.1 | 装饰门扇（成品） | ㎡ | 2 | 650
163 | 110914001.1 | 洗手间铝合金门（800mm*2100mm以内） | ㎡ | 1.613 | 380
164 | 110914001.2 | 洗手间铝合金门（尺寸大于800mm*2100mm，非标准尺寸） | ㎡ | 1.613 | 615
165 | 110914001.3 | 非洗手间铝合金门 | ㎡ | 1.729 | 390
166 | 111108001.1 | 定制5+15+5夹胶钢化玻璃 | ㎡ | 0.926 | 670
167 | 111901001.1 | 电动感应钢化玻璃门（常规门大小）（成品） | 樘 | 1 | 6017
168 | 111901001.2 | 电动感应净化钢质门（常规门大小）（成品） | 樘 | 1 | 7500
169 | 112301001.1 | 钢防盗门（成品） | ㎡ | 4.401 | 500
170 | 112301001.2 | 钢木门 1000mm*2000mm*50mm | ㎡ | 1.956 | 500
171 | 112502001.1 | 不锈钢拉闸门 | ㎡ | 1 | 240
172 | 120301003.1 | 1.5mm成品金属踢脚线 高 120mm | m | 1.06 | 45
173 | 120305001 | 铝合金压条 | m | 1.06 | 2.27
174 | 130132001 | 油灰 | kg | 1.2 | 2.06
175 | 130301001.2 | 多乐士、紫荆花、立邦乳胶漆 | kg | 0.362 | 9.73
176 | 130301002 | 油性外墙乳胶漆 | kg | 0.223 | 17.7
177 | 130301003 | 外墙油性底漆 | kg | 0.112 | 17.7
178 | 130307019 | 水性耐候面漆（半光型） | kg | 0.2 | 25.66
179 | 130307020 | 水性中间层涂料 | kg | 0.2 | 13.27
180 | 130307021 | 水性封底漆（普通） | kg | 0.125 | 10.62
表-22
本工程材料和工程设备一览表
工程名称:柳州市工人医院2026年度零星工程 |  |  |  | 第6页 共12页
序号 | 材料编码 | 名称、规格、型号 | 单位 | 数量 | 投标单价（元）
181 | 130309006 | 复层涂料骨浆（喷涂型） | kg | 1.5 | 7.52
182 | 130311003 | 成品腻子粉（一般型） | kg | 3.97 | 1.33
183 | 130507002 | 红丹防锈漆 | kg | 0.032 | 10.62
184 | 130507004 | 红丹酚醛防锈漆 | kg | 0.122 | 10.35
185 | 130528002 | 聚氨酯沥青防水涂料 | kg | 1.303 | 8.27
186 | 130705002 | 铅油 | kg | 0.26 | 7.76
187 | 133102001 | 普通乳化沥青（水乳型） | kg | 10.2 | 4.2
188 | 133318001 | 改性沥青防水卷材SBS-I型玻纤胎3.0mm | ㎡ | 1.185 | 24.77
189 | 133501001 | 防水腻子 | kg | 3.985 | 2.27
190 | 133504001 | 防水粉 | kg | 0.097 | 2.92
191 | 133508002 | 嵌缝膏 | kg | 0.079 | 3.54
192 | 133508006 | 冷底子油 | kg | 0.485 | 2.61
193 | 133509002 | 中性耐候硅胶（500ml/支） | 支 | 0.16 | 21.24
194 | 133901001 | 防腐油 | kg | 0.384 | 1.19
195 | 140101001 | 清油 | kg | 0.04 | 9.01
196 | 140301004 | 国V汽油 92# | kg | 0.023 | 8.76
197 | 140303001 | 煤油 | kg | 0.056 | 2.83
198 | 140501003 | 油漆溶剂油 | kg | 0.006 | 5.4
199 | 140702001 | 机油（综合） | kg | 0.182 | 5.31
200 | 140901002 | 电力复合酯 一级 | kg | 0.06 | 17.7
201 | 143117001 | 氟化钠 | kg | 0.245 | 3.98
202 | 143124001 | 漂白粉 | kg | 0.018 | 3.81
203 | 143309001 | 丙酮 | kg | 0.026 | 9.73
204 | 143504005 | 稀释剂 | kg | 0.011 | 10.44
205 | 143537003 | 聚醋酸乙烯乳液 | kg | 0.441 | 4.93
206 | 143901001 | 乙炔气 |  | 0.02 | 6.64
207 | 143901002a | 乙炔气（带气瓶） | kg | 0.068 | 16.13
208 | 143906001 | 氧气 |  | 0.258 | 3.56
209 | 143908001 | 氩气 |  | 0.357 | 15.49
210 | 144101005 | 建筑胶 | kg | 2.105 | 1.81
211 | 144106001 | 石材（云石）胶 | kg | 0.196 | 13.88
212 | 144108001 | 乳白胶 | kg | 1.684 | 5.98
213 | 144110004 | 硅酮耐候密封胶 | kg | 5.948 | 17.7
214 | 144113003 | 玻璃胶 350g | 支 | 0.2 | 8.03
215 | 144114001 | 密封胶 | kg | 1.812 | 11.11
216 | 144114004 | 密封胶 | 支 | 0.72 | 13.67
表-22
本工程材料和工程设备一览表
工程名称:柳州市工人医院2026年度零星工程 |  |  |  | 第7页 共12页
序号 | 材料编码 | 名称、规格、型号 | 单位 | 数量 | 投标单价（元）
217 | 144114009 | 聚氨酯发泡密封胶（750mL/支） | 支 | 8.582 | 9.73
218 | 144115001 | 万能胶 | kg | 1.315 | 11.11
219 | 144116005 | 粘合剂 | kg | 0.034 | 11.75
220 | 144116008 | 粘接剂 | kg | 0.9 | 15.93
221 | 144116015 | 干粉型粘结剂 | kg | 12 | 3.1
222 | 144116023.1 | 立邦、多乐士界面处理剂 | t | 0.002 | 11000
223 | 144302003 | 美纹纸 | m | 4.87 | 0.11
224 | 144309002 | 塑料胶布带 20mm×10m | 卷 | 0.019 | 5.75
225 | 144309004 | 塑料胶布带 25mm×10m | 卷 | 0.005 | 7.35
226 | 150112001 | 石棉吸音板 | ㎡ | 1.05 | 37.17
227 | 151304002 | 泡沫条 | m | 3.213 | 0.41
228 | 151304004 | 泡沫防潮纸 | ㎡ | 1.08 | 1.06
229 | 151304006 | 泡沫塑料 30mm | ㎡ | 1.05 | 4.96
230 | 170508003.1 | 不锈钢管φ16×1 304 材质 | m | 1.025 | 9.66
231 | 170508017.1 | 不锈钢管φ25×1.5 304 材质 | m | 6.3 | 13.25
232 | 170508029.1 | 不锈钢管φ60×1.5 304材质 | m | 0.939 | 31.2
233 | 172502001 | PP－R给水管 de20 | m | 0.35 | 2.73
234 | 172504001 | 硬聚氯乙烯(PVC－U)排水管 De50 | m | 1 | 5.77
235 | 172515001 | 软管 DN15 L=30～50cm | 根 | 3.03 | 5.31
236 | 180327001 | 外丝 DN15 | 个 | 2.02 | 1.4
237 | 181515002 | 钢制活接头 DN20 | 个 | 1.01 | 2.12
238 | 182501001 | 塑料管卡 de20 | 个 | 1.301 | 0.44
239 | 182504003 | 镀锌管卡子(给水管用)DN25 | 个 | 1.05 | 1.18
240 | 182504005 | 镀锌管卡子(给水管用)DN40 | 个 | 0.76 | 1.64
241 | 182529009 | U型管卡子DN100 | 个 | 0.333 | 2.04
242 | 200108009 | 平焊法兰 1.6MPa DN100 | 副 | 2 | 78.23
243 | 213313001 | 角型阀(带铜活) DN15 | 个 | 4.04 | 17.7
244 | 213321000 | 大便器胶皮碗 | 个 | 1.1 | 1.77
245 | 213321001 | 便器接头 De130×110 | 个 | 1.01 | 12.83
246 | 213322001 | 存水弯 De32 | 个 | 2.01 | 7.08
247 | 213322005 | 存水弯 塑料 S型 DN50 | 个 | 1 | 10.62
248 | 213322010 | 大便器塑料存水弯 DN100 | 个 | 1.005 | 24.16
249 | 213322011 | 存水弯 塑料 S型 DN75 | 个 | 1 | 12.85
250 | 213322012 | 存水弯 塑料 S型 DN100 | 个 | 1 | 27.73
251 | 213323001 | 洗脸盆下水口 De32 | 个 | 2.02 | 6.46
252 | 271702001 | 绝缘黑胶布 20mm×20m | 卷 | 0.025 | 3.36
表-22
本工程材料和工程设备一览表
工程名称:柳州市工人医院2026年度零星工程 |  |  |  | 第8页 共12页
序号 | 材料编码 | 名称、规格、型号 | 单位 | 数量 | 投标单价（元）
253 | 290628002 | 塑料护口 15～20 | 个 | 8.24 | 0.12
254 | 291112001 | 接线盒 | 个 | 2.02 | 1.15
255 | 340105003 | 钨棒 | kg | 0.006 | 30.97
256 | 341101001 | 水 |  | 2.027 | 2.82
257 | 341104001 | 煤 | t |  | 541.59
258 | 341508001 | 其他材料费 | 元 | 65.592 | 0.9
259 | 341508006 | 其他材料费 | 元 | 12.138 | 0.9
260 | 350102001 | 钢模板 | kg | 0.507 | 6.07
261 | 350104002 | 复合木模板面板 | ㎡ | 0.304 | 28.32
262 | 350908001 | 钢丸 | kg | 0.043 | 6.64
263 | 360105001.1 | 400*400路灯电缆铸铁井盖（含井座） | 套 | 1 | 80
264 | 360105001.2 | 方形井盖（外径1000*1000，40吨承重）（含井座） | 套 | 1 | 1050
265 | 360105001.3 | 圆形井盖（外径800*800，30吨以下）（含井座） | 套 | 1 | 380
266 | 360105001.4 | 圆形井盖（外径800*800，20吨以下）（含井座） | 套 | 1 | 280
267 | 360501002 | 彩色生态环保透水砖 200×100×60 | ㎡ | 1.02 | 51
268 | 360502001 | 素色植草砖 250×250×50 | ㎡ | 1.02 | 33.33
269 | B-C.1 | 高压车疏通厕所（人工、机械） 材料费 | 个 | 1 | 600
270 | B-C.1 | 100*80机三 材料费 | 个 | 1 | 63.5
271 | B-C.1 | 拆除井盖 材料费 | 个 | 1 | 30
272 | B-C.2 | 垃圾消纳费 材料费 |  | 1 | 7.72
273 | B-C.2 | 安装300长Φ100包箍 材料费 | 个 | 1 | 175
274 | B-C.2 | 机械疏通厕所（人工、机械） 材料费 | 个 | 1 | 300
275 | B-C.3 | 种植施工（人工） 材料费 | ㎡ | 1 | 15
276 | B-C.3 | 安装Φ100钢卡 材料费 | 个 | 1 | 31.5
277 | B-C.3 | 过梁 材料费 | m | 1 | 270
278 | B-C.4 | φ20外牙弯头（人工、材料） 材料费 | 个 | 1 | 30.5
279 | B-C.4 | 挖卫生间人工 材料费 | 个 | 1 | 350
280 | B-C.5 | 回填卫生间人工 材料费 | 个 | 1 | 243
281 | B-C.5 | 25*15内牙三通（人工、材料） 材料费 | 个 | 1 | 28.5
282 | B-C.6 | 一般工种 材料费 | 工日 | 1 | 250
283 | B-C.6 | φ20内牙直通（人工、材料） 材料费 | 个 | 1 | 30.5
284 | B-C.7 | 特殊工种 材料费 | 工时 | 1 | 100
285 | B-C.7 | 50PVC存水弯（人工、材料） 材料费 | 个 | 1 | 27
286 | B-C.8 | 50PVC弯头（人工、材料） 材料费 | 个 | 1 | 15
287 | B-C.8 | 材料费 | m | 1 | 350
288 | B-C.9 | 埃特板吊顶开500*500检查口 材料费 | 个 | 1 | 50
表-22
本工程材料和工程设备一览表
工程名称:柳州市工人医院2026年度零星工程 |  |  |  | 第9页 共12页
序号 | 材料编码 | 名称、规格、型号 | 单位 | 数量 | 投标单价（元）
289 | B-C.9 | 强电布线布管铺设安装（含开关、插座、照明、空调等 插座4m㎡铜芯线） 材料费 | ㎡ | 1 | 75
290 | B-C.10 | 50门框铝槽 材料费 | m | 1 | 35
291 | B-C.11 | 淋浴花洒（不锈钢支架，托盘） 材料费 | 套 | 1 | 280
292 | B-C.12 | 吊车 材料费 | 台班 | 1 | 1000
293 | B-C.13 | 铲车、勾机 材料费 | 台班 | 1 | 1000
294 | B-C.14 | 大型机械运输车辆 材料费 | 次 | 1 | 500
295 | B-C.15 | 机械凿天面楼板层查找漏水点 材料费 | m | 1 | 35
296 | B-C.16 | 堵漏王堵漏水缝隙 材料费 | m | 1 | 60
297 | B-C.17 | 更换110排污管 材料费 | m | 1 | 65
298 | B-C.18 | 更换75排污管 材料费 | m | 1 | 45
299 | B-C.19 | 安装500*500铝合金检查口 材料费 | 个 | 1 | 80
300 |  | ◆商品砼◆
301 | 043104002 | 预拌普通混凝土 C15 |  | 0.018 | 315.53
302 | 043104004 | 预拌普通混凝土 C25 |  | 0.122 | 341.75
303 | 043104004.1 | 预拌普通混凝土 C25[商品砼] |  | 1.01 | 341.75
304 | 043104005 | 预拌普通混凝土 C30 |  | 0.268 | 354.37
305 |  | ◆配合比◆
306 | 800102003 | 水泥砂浆 1∶2 |  | 0.113 | 324.67
307 | 800102005 | 水泥砂浆 1∶3 |  | 0.064 | 285.52
308 | 800102006 | 水泥砂浆 1∶4 |  | 0.034 | 250.18
309 | 800702003 | 水泥防水砂浆(加防水粉5％) 1∶2.5 |  | 0.004 | 383.01
310 | 801101001 | 素水泥浆 |  | 0.007 | 527.1
311 |  | ◆主材◆
312 | 041104005Z.1 | 花岗岩石 500×400×60 | ㎡ | 1.015 | 256.41
313 | 043117003Z.1 | 细（微）粒沥青混凝土 |  | 0.102 | 1096.7
314 | 170014000.1 | 4个厚Φ100消防水管安装 | m | 1.01 | 45.8
315 | 172501000.1 | PVC排水管（粘接连接） 公称外径（mm以内）50 | m | 1.02 | 5.77
316 | 172502000.1 | PPR玻璃纤维抗菌给水管 φ20 | m | 1.02 | 2.73
317 | 180002000.1 | 沟槽管件 DN100 | 个 | 0.47 | 11.73
318 | 180003000.1 | 沟槽卡箍 DN100 | 套 | 0.54 | 16.15
319 | 180903000 | 塑料给水管件 | 个 | 1.89
320 | 194103000.1 | 螺纹阀门(螺纹连接)DN20 | 个 | 1.01 | 11.97
321 | 194110000.1 | 安装Φ100蝶阀 | 个 | 1 | 60
322 | 200102000.1 | 法兰安装 DN100 | 片 | 2
323 | 211501000.1 | 蹲便器 | 个 | 1.01 | 268
324 | 211502000.1 | 坐便器 | 个 | 1.01 | 403
表-22
本工程材料和工程设备一览表
工程名称:柳州市工人医院2026年度零星工程 |  |  |  | 第10页 共12页
序号 | 材料编码 | 名称、规格、型号 | 单位 | 数量 | 投标单价（元）
325 | 212502000 | 蹲式大便器高水箱 | 个 | 1.01
326 | 212503000 | 坐便器水箱(带配件) | 套 | 1.01
327 | 213301000.1 | 不锈钢快开水龙头 DN15 | 个 | 1.01 | 29
328 | 213301000.2 | 感应式水龙头 DN15 | 个 | 1.01 | 257
329 | 213318000.1 | 地漏 DN50 | 个 | 1 | 3.7
330 | 213318000.2 | 地漏 DN75 | 个 | 1 | 4.7
331 | 213318000.3 | 地漏 DN100 | 个 | 1 | 5.7
332 | 213320000 | 大便器冲洗管 | 根 | 1.01
333 | 213326001 | 蹲式大便器高水箱配件 | 套 | 1.01
334 | 264902001.1 | 1P16A空气开关 | 个 | 1.01 | 10.8
335 | 264902001.2 | 2P63A空气开关 | 个 | 1.01 | 38.23
336 | 264902001.3 | 2P40A空气开关 | 个 | 1.01 | 31.86
337 | 264902001.4 | 2P100A空气开关 | 个 | 1.01 | 70.53
338 | 290601000 | 镀锌方通60*60*3 | m | 4.028 | 36.5
339 | 290601000.1 | 镀锌方通60*60*2 | m | 4.028 | 24.33
340 | 290601000.2 | 镀锌方通40*80*2 | m | 4.028 | 28.39
341 | 360701001Z.1 | 水磨石路缘石360c㎡以上 | m | 1.015 | 66
342 | 500102001.1 | 300*300排气扇 36w | 台 | 1 | 115
343 | B-Z.1 | 建筑垃圾清运（农用四轮车） 主材费 | 元 | 1 | 600
344 | BC01282.1 | 耐碱网格布 | ㎡ | 1.1 | 2.74
345 | Z182105000.1 | 安装Φ100软体接头 | 个 | 1 | 65
346 | Z210901000.1 | 陶瓷洗手盆 柱式 | 个 | 1.01 | 157
347 | Z210901000.2 | 陶瓷洗手盆 台式 | 个 | 1.01 | 128.32
348 | Z250001001.1 | 48WLED日光灯 | 套 | 1.01 | 18
349 | Z250001001.2 | 600*600LED灯盘 | 套 | 1.01 | 161
350 | Z260501001.1 | 双控开关 | 个 | 1.02 | 7.69
351 | Z260501001.2 | 单控开关 | 个 | 1.02 | 6.5
352 | Z264101001.1 | 10孔插座带开关 | 套 | 1.02 | 12.39
353 | Z280301000.1 | 管内穿线 照明线路 铜芯电线 ZR-BV-2.5m㎡ | m | 1.08 | 1.99
354 | Z280301000.2 | 管内穿线 照明线路 铜芯电线 ZR-BV-4m㎡ | m | 1.08 | 3.19
355 | Z280301000.3 | 管内穿线 动力线路 铜芯电线 ZR-BV-6m㎡ | m | 1.05 | 4.75
356 | Z280301000.4 | 管内穿线 动力线路 铜芯电线 ZR-BV-10m㎡ | m | 1.05 | 8.08
357 |  | ◆机械台班组成◆
358 | 000502002 | 2023安装机械第一类费用 | 元 | 0.045 | 1
359 | 000701003 | 市政机械第一类费用 | 元 | 3.454 | 1
360 | 002401001 | 机械台班人工费 | 元 | 12.207 | 1
表-22
本工程材料和工程设备一览表
工程名称:柳州市工人医院2026年度零星工程 |  |  |  | 第11页 共12页
序号 | 材料编码 | 名称、规格、型号 | 单位 | 数量 | 投标单价（元）
361 | 140301004 | 汽油 92# | kg | 0.041 | 8.76
362 | 140304001 | 轻柴油 0# | kg | 1.965 | 7.27
363 | 140304001 | 轻柴油0# | kg | 0.082 | 7.27
364 | 341103001 | 电 | kW·h | 93.371 | 0.59
365 | 341103001 | 电 | kW.h | 0.417 | 0.59
366 | 994701004 | 折旧费 | 元 | 9.943 | 1
367 | 994701005 | 检修费 | 元 | 1.996 | 1
368 | 994701006 | 维护费 | 元 | 5.874 | 1
369 | 994701007 | 安拆及场外运输费 | 元 | 10.654 | 1
370 | 994701008 | 其他费 | 元 | 0.68 | 1
371 |  | ◆机械◆
372 | 341509003 | 其他机械费 | 元 | 1.454 | 0.9
373 | 990506001 | 混凝土振捣器 平板式 | 台班 | 0.079 | 9.96
374 | 990506002 | 混凝土振捣器 插入式 | 台班 | -0.049 | 9.78
375 | 990506004 | 三滚轴整平机功率 75kW | 台班 | 0.008 | 32.47
376 | 990509001 | 灰浆搅拌机 拌筒容量200L | 台班 | 0.02 | 14.87
377 | 990516001 | 干混砂浆罐式搅拌机 公称储量20000L | 台班 | 0.091 | 57.79
378 | 990701004 | 履带式推土机 功率75kW | 台班 |  | 928.04
379 | 990705007 | 自卸汽车 装载质量12t | 台班 | 0.033 | 830.7
380 | 990902002 | 门式起重机 提升质量10t | 台班 | 0.002 | 456.2
381 | 990903007 | 汽车式起重机 提升质量25t | 台班 | 0.002 | 1203.96
382 | 991101001 | 液压叉车 | 台班 |  | 486.48
383 | 991303001 | 双钢轮振动压路机工作质量12t | 台班 | 0.001 | 1150.93
384 | 991303002 | 双钢轮振动压路机工作质量15t | 台班 | 0.001 | 1431.34
385 | 991304010 | 轮胎压路机工作质量26t | 台班 |  | 1072.37
386 | 991311001 | 汽车式沥青喷洒机箱容量 4000L | 台班 | 0.001 | 757.17
387 | 991312001 | 沥青混凝土摊铺机摊铺宽度 9m 以内 | 台班 |  | 2947.27
388 | 991701002 | 钢筋调直机 直径40mm | 台班 | 0.001 | 37.27
389 | 991702001 | 钢筋切断机 直径40mm | 台班 | 0.001 | 34.76
390 | 991703001 | 钢筋弯曲机 直径40mm | 台班 | 0.002 | 20.97
391 | 991911004 | 开孔机 开孔直径≤114 | 台班 | 0.001 | 7.76
392 | 991916010 | 锥形双头台式打孔机 | 台班 | 0.012 | 40.79
393 | 991919002 | 抛丸除锈机 直径500mm | 台班 | 0.005 | 629.87
394 | 991920001 | 管子切断机 管径60mm | 台班 | 0.095 | 13.93
395 | 991922001 | 抛光机 | 台班 | 0.015 | 9.83
396 | 991930001 | 滚槽机 | 台班 | 0.002 | 18
表-22
本工程材料和工程设备一览表
工程名称:柳州市工人医院2026年度零星工程 |  |  |  | 第12页 共12页
序号 | 材料编码 | 名称、规格、型号 | 单位 | 数量 | 投标单价（元）
397 | 992101001 | 木工圆锯机 直径500mm | 台班 | 0.03 | 22.68
398 | 992301004 | 砂轮切割机 砂轮直径500mm | 台班 | 0.087 | 27.18
399 | 992501001 | 交流电弧焊机 容量21kV·A | 台班 | 0.03 | 46.61
400 | 992501002 | 交流电弧焊机 容量30kV·A | 台班 | 0.838 | 62.58
401 | 992501003 | 交流电弧焊机 容量32kV·A | 台班 | 0.036 | 68.19
402 | 992502006 | 直流电弧焊机 功率32kV·A | 台班 | 0.004 | 73.75
403 | 992509003 | 对焊机 容量75kV·A | 台班 | 0.001 | 93.33
404 | 992511001 | 热熔对接焊机 直径63mm | 台班 | 0.001 | 14.88
405 | 994301031 | 电动空气压缩机 排气量0.6/min | 台班 | 0.028 | 30.71
406 | 994410004 | 试压泵 压力30MPa | 台班 | 0.003 | 21.3
407 | 994508001 | 电锤 功率 520W | 台班 | 0.373 | 4.22
408 | S990101006 | 履带式单斗液压挖掘机斗容量 1.25m3 | 台班 | 0.001 | 1700.76
409 | S992302001 | 石料切割机 5.5kW 以内 | 台班 | 0.017 | 26.45
410 |  | 合 计
表-22