## 工程量清单
预算单
序号 | 名称 | 品牌、规格 | 单位 | 计算式 | 工程量 | 单价 |  |  |  | 合计
[6 empty] | 合计 | 人工 | 机械 | 材料
1 | 办公室保护 | 人工、材料 | m² | 12*17+2*40 | 284
2 | 脚手架（搬运及安装） | 人工、材料 | 项 | 1副*8元*40套*9天 | 9
3 | 拆除吊顶可回收再次利用（清理搬运到指定位置） | 人工 | m² | 12*17+2*40 | 284
4 | 吊顶基础工程（吊杆、主副龙骨） | 全螺纹螺柱：8mm铁质 六角螺母：8mm铁质 膨胀钉：10*8mm铁质 主副龙骨品牌：欧美斯 主龙骨：3000（长）*60（宽）*27（高度）*1.2（厚度）mm 副龙骨：3000*60*27*0.6mm 主副龙骨连接件：铁质 人工、材料 | m² | 12*17+2*40 | 284
5 | 第一层吊顶九厘板上铺设隔音棉（鸡蛋隔音棉） | 品牌：诸葛茅庐 材质：橡胶 厚度：3cm 人工、材料 | m² | 12*17+2*40 | 284
6 | 第二层吊顶九厘板铺设（防火阻燃板） | 品牌：骏马 规格1.22*2.44m | m² | 12*17+2*40 | 284
7 | 第三层竹木护墙板铺设 | 品牌：盛福 规格：3000*600*9mm 大小孔竹木纤维材质 | m² | 12*17+2*40 | 284
| 结构胶 | 结构胶品牌：南南 型号：995 颜色：瓷白 | 支 | (12*17+2*40)*0.5 | 142
| 枪钉（直钉）（钢钉） | 枪钉品牌：龙泉剑 30mm枪钉 38mm钢钉 | 盒 | （12*17+2*40）*0.2 | 56.8
9 | 定制铝制灯框条 | 300*600mm 人工、材料 | 个 |  | 38
10 | 吊顶收边线条 | 品牌：海创 规格:20阴角线*3m | m | 5*2*12+3*2*12+10*2*2+4*2*2 | 248
11 | 垃圾外运（不可回收垃圾） | 人工、机械（汽车） | m² | 12*17+2*40 | 284
12 | 清理卫生 | 人工 | 处 | 16 | 16